## Introduction
Outil de conception d’une caisse à châssis en U
Description
L’Outil de conception d’une caisse à châssis en U a été conçu par l’Institut canadien de conservation (ICC) pour aider à fabriquer une caisse à châssis en U en fonction de dimensions intérieures données.
Cet outil de conception accompagne la Note de l’ICC 20/1 Caisse à châssis en U de l’ICC : fabrication d’une caisse légère et réutilisable. Il sert à calculer les dimensions de chaque pièce de contreplaqué et de carton ondulé triple cannelure à l’aide des mêmes formules que celles présentées dans les sections « Pièces des sections en U et patins de glissement » et « Panneaux protecteurs et fixations » de la Note. Il permet, en outre, de calculer les dimensions extérieures et le poids de la caisse, l’espacement entre les fixations des panneaux protecteurs, le nombre de nervures de renfort verticales et horizontales, de même que la quantité totale de matériaux et de pièces de quincaillerie ainsi que les coûts connexes.
Guide
Entrez ou mettez à jour les renseignements sur les matériaux, la quincaillerie et la main-d’œuvre sur la feuille de calcul « Données ». Les données entrées serviront aux calculs pour la conception. Saisissez les dimensions intérieures en unités métriques (SI) ou en unités impériales dans la feuille de calcul appropriée. Entrez les données liées à la conception dans les cellules actives de la section intitulée « Conception ». Pour les unités SI, les données doivent être exprimées au millimètre près. Lorsque vous travaillez avec des unités impériales, vous pouvez entrer les dimensions sous forme de valeurs et de fractions séparées par un espace (par exemple 24 1/2) ou sous forme de décimales (par exemple 24,5). Pour enregistrer un projet, utilisez un nouveau nom de fichier pour enregistrer le classeur lui-même ou utilisez l’option d’exportation pour créer un document PDF. Consultez les remarques qui figurent au bas d’une section pour obtenir des conseils supplémentaires.
Avis de non-responsabilité
L’Outil de conception d’une caisse à châssis en U a été conçu à des fins d’utilisation pratique et doit être exclusivement utilisé comme outil de référence. L’ICC ne fournit aucune garantie quant à l’exactitude, à la fiabilité et au degré d’exhaustivité de l’outil ou des résultats obtenus avec celui-ci. L’ICC décline toute responsabilité liée à de quelconques garanties explicites, implicites ou légales ayant trait aux calculs et résultats totalisés générés par cet outil.
© Gouvernement du Canada, Institut canadien de conservation, 2024
Cet outil est publié par l’Institut canadien de conservation.
Pour connaître les conditions d’utilisation et de reproduction de ces ressources, consultez la section « Propriété et utilisation du contenu offert dans ce site » sur la page Avis du site Web Canada.ca.

## Unités SI
1. Conception |  | 2. Pièces en contreplaqué et patins de glissement |  |  |  | 3. Fabrication des sections en U |  |  |  | 4. Assemblage de la caisse |  |  |  | 5. Panneaux protecteurs
[24 empty] | Ext Height |  |  |  | Skid List |  | Cover Options |  |  | Sheet material properties
[18 empty] | Interior dimensions (in.) |  |  | Ply. T (in.) | Exterior |  | w/skid |  |  |  | 0 |  | 1 |  |  |  | lb/sq.ft. | $/sq.ft.
[18 empty] | Interior Height (H) |  | 47.9921 | 0.71875 | External Height | 52.9296 | 53.1796 |  |  |  | 4 |  | 2 |  |  | Plywood | 1.9062 | 2.0312
[18 empty] | Interior Width (W) |  | 42.9921 | Cvr. T (in.) | External Width | 47.9296 |  |  |  |  | 6 |  |  |  |  | Triwall | 0.39687 | 0.75
[18 empty] | Interior Depth (D) |  | 10 | 0.625 | External Depth | 11.25 |  |  |  |  | 8
[28 empty] | 10 |  |  |  |  | Linear material | lb/ft | $/ft
[18 empty] | Rib Number and Spacing | [9 empty] | 12 |  |  |  |  | Skid | 0.625 | 0.43125
[21 empty] | L | L-dF | # | Min # | dim. | Total | [6 empty] | Kraft tape | 0.15 | 0.6
[18 empty] | Vertical channel ribs |  |  | 47.9921 | 47.2734 | 2 | 4 | 9.4547 | 4
[18 empty] | Horizontal channel ribs |  |  | 47.9296 | 43.4921 | 2 | 4 | 8.6984 | 4
[20 empty] | Total | 8
[26 empty] | Unit | Unit
[18 empty] | Part | Description |  | Option | Qty. |  | Dimensions |  | Area | Length | Weight/Unit | Part | Area x Qty. | Plywood | Triwall | Skids | Hardware | Weight
[23 empty] | in. |  | in. | sq.ft. | ft. |  | $ | sq.ft. | $ | $ | $ | $ | lb.
[18 empty] | 1 | Vertical panel |  |  | 2 | 47.9921 | x | 10 | 3.3328 |  | 1.9062 | 6.7697 | 6.6656 | 13.5394 |  |  |  | 12.7062
[18 empty] | 2 | Vertical rail |  |  | 4 | 47.9921 | x | 1.75 | 0.58324 |  | 1.9062 | 1.1847 | 2.3329 | 4.7388 |  |  |  | 4.4472
[18 empty] | 3 | Handle |  |  | 2 | 8.5625 | x | 1.75 | 0.10406 |  | 1.9062 | 0.21137 | 0.20812 | 0.42274 |  |  |  | 0.39672
[18 empty] | 4 | Horizontal panel |  |  | 2 | 47.9296 | x | 10 | 3.3284 |  | 1.9062 | 6.7609 | 6.6569 | 13.5218 |  |  |  | 12.6897
[18 empty] | 5 | Horizontal rail |  |  | 4 | 47.9296 | x | 1.75 | 0.58248 |  | 1.9062 | 1.1832 | 2.3299 | 4.7326 |  |  |  | 4.4414
[18 empty] | 6 | Rib |  |  | 16 | 8.5625 | x | 1.75 | 0.10406 |  | 1.9062 | 0.21137 | 1.6649 | 3.3819 |  |  |  | 3.1738
[18 empty] | 7 | Skid |  |  | 4 | 2x2 | x | 7.1654 |  | 2.3885 | 0.625 |  |  |  |  | 1.03 |  | 1.4928
[18 empty] | 8 | Wood screws #8 1 1/4 |  |  | 168 | [5 empty] | 0.0042939 | [5 empty] | 0 | 0.72137
[18 empty] | 9 | Bolt (5/16) |  |  | 8 | [5 empty] | 0.048708 | 0.06 |  |  |  |  | 0.48 | 0.38966
[18 empty] | 10 | Nut (5/16) |  |  | 8 | [5 empty] | 0.010151 | 0.17 |  |  |  |  | 1.36 | 0.081209
[18 empty] | 11 | Washers (5/16) |  |  | 8 | [5 empty] | 0.0092043 | 0.17 |  |  |  |  | 1.36 | 0.073634
[18 empty] | 12 | Wood screw #8 x 2 |  |  | 12 | [5 empty] | 0.0071564 | 0.14 |  |  |  |  | 1.68
[18 empty] | 13 | Triwall |  |  | 2 | 52.9296 | x | 47.9296 | 17.6173 |  | 0.39687 | 13.213 | 35.2347 |  | 26.426 |  |  | 13.9838
[18 empty] | 14 | Washer |  | 1 | 30 | [5 empty] | 0.0052847 | 0.34 |  |  |  |  | 10.2 | 0.07861
[18 empty] | 15 | Washer head screw |  | 1 | 30 | [5 empty] | 0.0026203 | 0.12 |  |  |  |  | 3.6 | 0.55093
[18 empty] | 16 | Machine screw |  | 0 | 0 | [5 empty] | 0.018364 | 0.2 |  |  |  |  | 0 | 0
© Gouvernement du Canada, Institut canadien de conservation. 131500-0015 |  | © Gouvernement du Canada, Institut canadien de conservation. 131500-0008 |  |  |  | © Gouvernement du Canada, Institut canadien de conservation. 131500-0010 |  |  |  | © Gouvernement du Canada, Institut canadien de conservation. 131500-0012 |  |  |  | © Gouvernement du Canada, Institut canadien de conservation. 131500-0013 |  |  |  | 17 | Insert Nuts (1/4-20x13) |  | 0 | 0 | [5 empty] | 0.0048443 | 1.1 |  |  |  |  | 0 | 0
[18 empty] | 18 | Kraft Tape |  |  |  | 201.7185 |  |  |  | 16.8099 | 0.15 | 0.6 | [5 empty] | 2.5215
Épaisseur des matériaux (mm) |  | Pièce | Quantité | Nom | Détails | Pièce | Quantité | Nom | Détails | Pièce | Quantité | Nom | Détails | Pièce | Quantité | Nom | Détails | [13 empty] | 40.3373 | 26.426 | 1.03 | 18.68 | 57.7484
Contreplaqué | 18 | 1 | 2 | Panneau vertical | 1219 mm × 254 mm | 8 | 168 | Vis à bois | 4 mm × 40 mm | 9 | 8 | Boulon | M8-1,25 × 50 mm | 13 | 2 | Panneau protecteur de la triple cannelure | 1344 mm × 1217 mm | Assembly Screw Quantity and Spacing
Panneau protecteur | 16 | 2 | 4 | Barre verticale | 1219 mm × 44 mm |  |  |  |  | 10 | 16 | Rondelle | M8 | 14 | 30 | Rondelle | M6 | Part |  | Space | L | L Adjusted | Quotient | Screws | Spacing | # Screws/Part | # Parts | Total Screws |  | Spacing Dimensions
|  | 3 | 2 | Poignée | 217 mm × 44 mm | Espacement entre les vis |  |  |  | 11 | 8 | Écrou | M8-1,25 mm | 15 | 30 | Vis à tête à embase | M4 × 40 mm | Horizontal rail |  | A | 47.9296 | 44.9296 | 7 | 8 | 6.4185 | 8 | 4 | 32 |  | A | 6.4185 | Horizontal
Options |  | 4 | 2 | Panneau horizontal | 1217 mm × 254 mm | A |  | 163 mm |  | 12 | 12 | Vis | 4 mm × 50 mm | 16 | 0 | Vis mécanique | M6-1 × 30 mm | Vertical rail |  | B | 47.9921 | 44.4921 | 7 | 8 | 6.356 | 8 | 4 | 32 |  | B | 6.356 | Vertical
Patins de glissement | 4 | 5 | 4 | Barre horizontale | 1217 mm × 44 mm | B |  | 161 mm | [5 empty] | 17 | 0 | Écrou à insérer du panneau protecteur | M6-1 × 13 mm | Rib |  | C | 8.5625 | 7.125 | 1 | 2 | 7.125 | 6 | 16 | 96 |  | C | 7.125
Fixations du panneau protecteur | 1 | 6 | 16 | Nervure de renfort | 217 mm × 44 mm | C |  | 181 mm | [5 empty] | 18 | 5123.65 | Ruban adhésif renforcé en papier kraft | 5124 mm × 75 mm | Handle |  |  | 8.5625 | 7.125 | 1 | 4 | 7.125 | 4 | 2 | 8 |  | F | 7.3114 | Vertical
|  | 7 | 4 | Patin de glissement | 51 mm × 51 mm × 182 mm | [24 empty] | G | 7.6966 | Horizontal
Dimensions intérieures de la caisse (mm) | [13 empty] | Besoin total en matériaux |  |  |  | Cover Fastener Quantity and Spacing
Hauteur (H) | 1219 | Besoin total en matériaux | [11 empty] | Matériau des panneaux protecteurs |  | 3 m² |  | Location | Space |  | L | L Adjusted | Quotient | Min # | dim. | Screws
Largeur (L) | 1092 | Contreplaqué |  | 2 m² | [13 empty] | Vertical | F |  | 52.9296 | 51.1796 | 6 | 7 | 7.3114 | 14
Profondeur (P) | 254 | [12 empty] | Espacement entre les fixations des panneaux protecteurs |  |  |  | Horizontal | G |  | 47.9296 | 46.1796 | 5 | 6 | 7.6966 | 12
[14 empty] | F |  | 186 mm |  | Corners | [7 empty] | 4
Dimensions extérieures de la caisse (mm) | [13 empty] | G |  | 195 mm | [8 empty] | Total | 30
Hauteur | 1351 | [16 empty] | Labour rate | 28
Largeur | 1217
Profondeur | 286 | [16 empty] | Fabrication and Assembly |  | Rate | Time | Rate x Time
[18 empty] | Channels |  | 28 | 4 | 112
Poids de la caisse (kg) | [17 empty] | Cover |  | 28 | 0.5 | 14
Poids | 26.2493 | [16 empty] | Skids |  | 28 | 0.5 | 14
[21 empty] | Total | 140
Coûts
Matériaux | 67.7933 | [16 empty] | Sheet material area
Quincaillerie | 18.68 | [17 empty] | sq.ft.
Main-d’œuvre | 140 | [16 empty] | Plywood | 19.8584
Coût total | 226.4733 | [16 empty] | Triwall | 35.2347
COST
[18 empty] | Materials | 67.7933
Remarque sur la conception : |  | Remarques sur les patins de glissement : |  |  |  | Remarque sur l’espacement entre les vis : |  |  |  | Remarque sur les patins de glissement : | [7 empty] | Hardware | 18.68
1. Pour l’orientation du canal illustré, attribuez la dimension verticale à la hauteur (H). |  | 1. Les patins de glissement peuvent être faits de bois d’œuvre ou de contreplaqué stratifié. |  |  |  | 1. La valeur zéro (0) indique une seule vis située au centre. |  |  |  | 1. Les détails de la fixation des patins de glissement varient en fonction de la longueur des patins de glissement. | [7 empty] | Labour | 140
|  | 2. La hauteur réelle des patins de glissement est de 51 mm. | [15 empty] | Cost | 226.4733
Remarques sur le contreplaqué :
1. L’épaisseur nominale recommandée du contreplaqué est de 19 mm. | [17 empty] | Crate Weight
2. L’épaisseur réelle du contreplaqué de 19 mm est de 18 mm | [17 empty] | Weight | 57.7484
3. Vérifiez les propriétés des matériaux sur la feuille de calcul « Données » et mettez-les à jour, au besoin.
Remarques sur les panneaux protecteurs :
1. Le matériau recommandé pour les panneaux protecteurs est le carton ondulé triple cannelure.
2. L’épaisseur réelle du carton ondulé triple cannelure est de 16 mm.
3. Vérifiez les propriétés des matériaux sur la feuille de calcul « Données » et mettez-les à jour, au besoin.
4. Fixations pour les panneaux protecteurs – option 1 : vis à tête à embase.
5. Fixations pour les panneaux protecteurs – option 2 : vis mécaniques et écrous à insérer.
Remarque sur les patins de glissement :
1. Entrez zéro (0) s’il n’y en a aucun.

## Unités impériales
1. Conception |  | 2. Pièces et patins de glissement en contreplaqué |  |  |  | 3. Fabrication des sections en U |  |  |  | 4. Assemblage de la caisse |  |  |  | 5. Panneaux protecteurs
[24 empty] | Ext Height |  |  |  | Skid List |  | Cover Options |  |  | Sheet material properties
[18 empty] | Interior dimensions (in.) |  |  | Ply. T (in.) | Exterior |  | w/skid |  |  |  | 0 |  | 1 |  |  |  | lb/sq.ft. | $/sq.ft.
[18 empty] | Interior Height (H) |  | 48 | 0.71875 | External Height | 52.9375 | 53.1875 |  |  |  | 4 |  | 2 |  |  | Plywood | 1.9062 | 2.0312
[18 empty] | Interior Width (W) |  | 43 | Cvr. T (in.) | External Width | 47.9375 |  |  |  |  | 6 |  |  |  |  | Triwall | 0.39687 | 0.75
[18 empty] | Interior Depth (D) |  | 10 | 0.625 | External Depth | 11.25 |  |  |  |  | 8
[28 empty] | 10 |  | Precision |  |  | Linear material | lb/ft | $/ft
[18 empty] | Rib Number and Spacing | [9 empty] | 12 |  | 0.0625 |  |  | Skid | 0.625 | 0.43125
[21 empty] | L | L-dF | # | Min # | dim. | Total |  |  |  | 0.03125 |  |  | Kraft tape | 0.15 | 0.6
[18 empty] | Vertical channel ribs |  |  | 48 | 47.2812 | 2 | 4 | 9.4563 | 4
[18 empty] | Horizontal channel ribs |  |  | 47.9375 | 43.5 | 2 | 4 | 8.7 | 4
[20 empty] | Total | 8
[26 empty] | Unit | Unit
[18 empty] | Part | Description |  | Option | Qty. |  | Dimensions |  | Area | Length | Weight/Unit | Part | Area x Qty. | Plywood | Triwall | Skids | Hardware | Weight
[23 empty] | in. |  | in. | sq.ft. | ft. |  | $ | sq.ft. | $ | $ | $ | $ | lb.
[18 empty] | 1 | Vertical panel |  |  | 2 | 48 | x | 10 | 3.3333 |  | 1.9062 | 6.7708 | 6.6667 | 13.5417 |  |  |  | 12.7083
[18 empty] | 2 | Vertical rail |  |  | 4 | 48 | x | 1.75 | 0.58333 |  | 1.9062 | 1.1849 | 2.3333 | 4.7396 |  |  |  | 4.4479
[18 empty] | 3 | Handle |  |  | 2 | 8.5625 | x | 1.75 | 0.10406 |  | 1.9062 | 0.21137 | 0.20812 | 0.42274 |  |  |  | 0.39672
[18 empty] | 4 | Horizontal panel |  |  | 2 | 47.9375 | x | 10 | 3.329 |  | 1.9062 | 6.762 | 6.658 | 13.524 |  |  |  | 12.6918
[18 empty] | 5 | Horizontal rail |  |  | 4 | 47.9375 | x | 1.75 | 0.58257 |  | 1.9062 | 1.1834 | 2.3303 | 4.7334 |  |  |  | 4.4421
[18 empty] | 6 | Rib |  |  | 16 | 8.5625 | x | 1.75 | 0.10406 |  | 1.9062 | 0.21137 | 1.6649 | 3.3819 |  |  |  | 3.1738
[18 empty] | 7 | Skid |  |  | 4 | 2x2 | x | 7.1667 |  | 2.3889 | 0.625 |  |  |  |  | 1.0302 |  | 1.4931
[18 empty] | 8 | Wood screws #8 1 1/4 |  |  | 168 | [5 empty] | 0.0042939 | [5 empty] | 0 | 0.72137
[18 empty] | 9 | Bolt (5/16) |  |  | 8 | [5 empty] | 0.048708 | 0.06 |  |  |  |  | 0.48 | 0.38966
[18 empty] | 10 | Nut (5/16) |  |  | 8 | [5 empty] | 0.010151 | 0.17 |  |  |  |  | 1.36 | 0.081209
[18 empty] | 11 | Washers (5/16) |  |  | 8 | [5 empty] | 0.0092043 | 0.17 |  |  |  |  | 1.36 | 0.073634
[18 empty] | 12 | Wood screw #8 x 2 |  |  | 12 | [5 empty] | 0.0071564 | 0.14 |  |  |  |  | 1.68
[18 empty] | 13 | Triwall |  |  | 2 | 52.9375 | x | 47.9375 | 17.6228 |  | 0.39687 | 13.2171 | 35.2457 |  | 26.4343 |  |  | 13.9881
[18 empty] | 14 | Washer |  | 1 | 30 | [5 empty] | 0.0052847 | 0.34 |  |  |  |  | 10.2 | 0.07861
[18 empty] | 15 | Washer head screw |  | 1 | 30 | [5 empty] | 0.0026203 | 0.12 |  |  |  |  | 3.6 | 0.55093
© Gouvernement du Canada, Institut canadien de conservation. 131500-0015 |  | © Gouvernement du Canada, Institut canadien de conservation. 131500-00078 |  |  |  | © Gouvernement du Canada, Institut canadien de conservation. 131500-0010 |  |  |  | © Gouvernement du Canada, Institut canadien de conservation. 131500-0012 | [7 empty] | 16 | Machine screw |  | 0 | 0 | [5 empty] | 0.018364 | 0.2 |  |  |  |  | 0 | 0
[14 empty] | © Gouvernement du Canada, Institut canadien de conservation. 131500-0013 |  |  |  | 17 | Insert Nuts (1/4-20x13) |  | 0 | 0 | [5 empty] | 0.0048443 | 1.1 |  |  |  |  | 0 | 0
Précision sur les mesures | 0.0625 | [16 empty] | 18 | Kraft Tape |  |  |  | 201.75 |  |  |  | 16.8125 | 0.15 | 0.6 | [5 empty] | 2.5219
|  | Pièce | Quantité | Nom | Détails | Pièce | Quantité | Nom | Détails | Pièce | Quantité | Nom | Détails | Pièce | Quantité | Nom | Détails | [13 empty] | 40.3433 | 26.4343 | 1.0302 | 18.68 | 57.7591
Épaisseur des matériaux (po) |  | 1 | 2 | Panneau vertical | 48 po × 10 po | 8 | 168 | Vis à bois | #8 × 1 1/2 po | 9 | 8 | Boulon | 5/16 × 2 po | 13 | 2 | Panneau protecteur de la triple cannelure | 52 15/16 po × 47 15/16 po | Assembly Screw Quantity and Spacing
Contreplaqué | 0.71875 | 2 | 4 | Barre verticale | 48 po × 1 3/4 po |  |  |  |  | 10 | 16 | Rondelle | 5/16 po | 14 | 30 | Rondelle | 1/4 po | Part |  | Space | L | L Adjusted | Quotient | Screws | Spacing | # Screws/Part | # Parts | Total Screws |  | Spacing Dimensions
Panneau protecteur | 0.625 | 3 | 2 | Poignée | 8 9/16 po × 1 3/4 po | Espacement entre les vis |  |  |  | 11 | 8 | Écrou | 5/16 po | 15 | 30 | Vis à tête à embase | #8 × 1 1/4 po | Horizontal rail |  | A | 47.9375 | 44.9375 | 7 | 8 | 6.4196 | 8 | 4 | 32 |  | A | 6.4196 | Horizontal
|  | 4 | 2 | Panneau horizontal | 47 15/16 po × 10 po | A |  | 6 7/16 po |  | 12 | 12 | Vis | #8 × 2 po | 16 | 0 | Vis mécanique | 1/4-20 × 1 1/4 po | Vertical rail |  | B | 48 | 44.5 | 7 | 8 | 6.3571 | 8 | 4 | 32 |  | B | 6.3571 | Vertical
Options |  | 5 | 4 | Barre horizontale | 47 15/16 po × 1 3/4 po | B |  | 6 3/8 po | [5 empty] | 17 | 0 | Écrou à insérer du panneau protecteur | 1/4-20 × 1/2 po | Rib |  | C | 8.5625 | 7.125 | 1 | 2 | 7.125 | 6 | 16 | 96 |  | C | 7.125
Patins de glissement | 4 | 6 | 16 | Nervure de renfort | 8 9/16 po × 1 3/4 po | C |  | 7 1/8 po | [5 empty] | 18 | 201.75 | Ruban adhésif renforcé en papier kraft | 202 po × 3 po | Handle |  |  | 8.5625 | 7.125 | 1 | 4 | 7.125 | 4 | 2 | 8 |  | F | 7.3125 | Vertical
Fixations du panneau protecteur | 1 | 7 | 4 | Patin de glissement | 2 po × 2 po × 7 3/16 po | [24 empty] | G | 7.6979 | Horizontal
[14 empty] | Besoin total en matériaux |  |  |  | Cover Fastener Quantity and Spacing
Dimensions intérieures de la caisse (po) |  | Besoin total en matériaux | [11 empty] | Matériau des panneaux protecteurs |  | 35 pi² |  | Location | Space |  | L | L Adjusted | Quotient | Min # | dim. | Screws
Hauteur (H) | 48 | Contreplaqué |  | 20 pi² | [13 empty] | Vertical | F |  | 52.9375 | 51.1875 | 6 | 7 | 7.3125 | 14
Largeur (L) | 43 | [12 empty] | Espacement entre les fixations des panneaux protecteurs |  |  |  | Horizontal | G |  | 47.9375 | 46.1875 | 5 | 6 | 7.6979 | 12
Profondeur (P) | 10 | [12 empty] | F |  | 7 5/16 po |  | Corners | [7 empty] | 4
[14 empty] | G |  | 7 11/16 po | [8 empty] | Total | 30
Dimensions extérieures de la caisse (po) | [17 empty] | Labour rate | 28
Hauteur | 53 3/16
Largeur | 47 15/16 | [16 empty] | Fabrication and Assembly |  | Rate | Time | Rate x Time
Profondeur | 11 1/4 | [16 empty] | Channels |  | 28 | 4 | 112
[18 empty] | Cover |  | 28 | 0.5 | 14
Poids de la caisse (lb) | 57.7591 | [16 empty] | Skids |  | 28 | 0.5 | 14
[21 empty] | Total | 140
Coûts
Matériaux | 67.8078 | [16 empty] | Sheet material area
Quincaillerie | 18.68 | [17 empty] | sq.ft.
Main-d’œuvre | 140 | [16 empty] | Plywood | 19.8613
Coût total | 226.4878 | [16 empty] | Triwall | 35.2457
COST
[18 empty] | Materials | 67.8078
Remarque sur la conception : |  | Remarques sur les patins de glissement : |  |  |  | Remarque sur l’espacement entre les vis : |  |  |  | Remarque sur les patins de glissement : | [7 empty] | Hardware | 18.68
1. Pour l’orientation du canal illustré, attribuez la dimension verticale à la hauteur (H). |  | 1. Les patins de glissement peuvent être faits de bois d’œuvre ou de contreplaqué stratifié. |  |  |  | 1. La valeur zéro (0) indique une seule vis située au centre. |  |  |  | 1. Les détails de la fixation des patins de glissement peuvent varier en fonction de la longueur des patins de glissement. | [7 empty] | Labour | 140
2. Précisez la mesure des pièces de bois et des panneaux protecteurs en sélectionnant 1/16 po ou 1/32 po. |  | 2. La hauteur réelle des patins de glissement est de 2 po. | [15 empty] | Cost | 226.4878
Remarques sur le contreplaqué : | [17 empty] | Crate Weight
1. L’épaisseur nominale recommandée du contreplaqué est de 3/4 po | [17 empty] | Weight | 57.7591
2. L’épaisseur réelle du contreplaqué de 3/4 po est de 23/32 po (0,719 po).
3. Vérifiez les propriétés des matériaux sur la feuille de calcul « Données » et mettez-les à jour, au besoin.
Remarques sur les panneaux protecteurs :
1. Le matériau recommandé pour les panneaux protecteurs est le carton ondulé triple cannelure.
2. L’épaisseur réelle du carton ondulé triple cannelure est de 5/8 po (0,625 po).
3. Vérifiez les propriétés des matériaux sur la feuille de calcul « Données » et mettez-les à jour au besoin.
4. Fixations pour les panneaux protecteurs – option 1 : vis à tête à embase.
5. Fixations pour les panneaux protecteurs – option 2 : vis mécaniques et écrous à insérer.
Remarque sur les patins de glissement :
1. Entrez zéro (0) s’il n’y en a aucun.

## Données
Données sur les matériaux, la quincaillerie et la main-d’œuvre
Entrez ou mettez à jour les informations dans les cellules actives (bleues).
Matériaux
Produits en feuilles |  | Épaisseur (mm) | Épaisseur (po) | Poids kg/feuille | Poids lb/feuille | Coût $/feuille | Longueur (mm) | Largeur (mm) | Longueur (po) | Largeur (po)
Contreplaqué |  | 18.2562 | 0.71875 | 27.7273 | 61 | 65 | 2438.4 | 1219.2 | 96 | 48
Carton ondulé triple cannelure |  | 15.875 | 0.625 | 5.7727 | 12.7 | 24 | 2438.4 | 1219.2 | 96 | 48
Quincaillerie
Pièce | Nom |  |  |  |  | Coût | Poids (g) | Poids (lb)
8 | Vis à bois #8 × 1 1/2 po (4 mm × 40 mm) |  |  |  |  | 0.06 | 1.9477 | 0.0042939
9 | Boulon 5/16 × 2 po (M8-1,25 × 50 mm) |  |  |  |  | 0.17 | 22.0938 | 0.048708
10 | Écrou 5/16 po (M8-1,25 mm) |  |  |  |  | 0.17 | 4.6045 | 0.010151
11 | Rondelle 5/16 po (M8) |  |  |  |  | 0.14 | 4.175 | 0.0092043
12 | Vis à bois #8 × 2 po (4 mm × 50 mm) |  |  |  |  | 0.056 | 3.2462 | 0.0071564
14 | Rondelle 1/4 po (M6) |  |  |  |  | 0.34 | 2.3972 | 0.0052847
15 | Vis à tête à embase #8 × 1 1/4 po (M4 × 40 mm) |  |  |  |  | 0.12 | 1.1886 | 0.0026203
16 | Vis du panneau protecteur 1/4-20 × 1 1/4 po (M6-1 × 13 mm) |  |  |  |  | 0.2 | 8.3301 | 0.018364
17 | Écrou à insérer 1/4-20 × 1/2 po (M6-1 × 13 mm) |  |  |  |  | 1.1 | 2.1974 | 0.0048443
Patins de glissement et ruban adhésif renforcé en papier kraft
Pièce | Nom |  |  | Coût | Longueur (m) | Longueur (pi) | Poids (kg) | Poids (lb)
7 | Patin de glissement 2 po × 2 po (51 mm × 51 mm) |  |  | 3.45 | 2.4384 | 8 | 2.268 | 5
18 | Ruban adhésif renforcé en papier kraft, par rouleau |  |  | 12 | 6.096 | 20 | 1.3608 | 3
Main-d’œuvre
Coût de la main-d’œuvre par heure | [7 empty] | 28
Temps de fabrication des quatre assemblages de sections en U (h) | [7 empty] | 4
Temps nécessaire pour couper, percer et finir les panneaux protecteurs (h) | [7 empty] | 0.5
Temps de fabrication des deux patins de glissement (h) | [7 empty] | 0.5