## Instructions
Combustion de mazout - Chaudières et appareils de chauffage
Objet
La présente feuille de calcul a été conçue pour aider à estimer les rejets de substances de l’INRP provenant de la combustion du mazout dans des chaudières et des appareils de chauffage. Toutes les substances de l’INRP pour lesquelles des facteurs d’émission sont disponibles ont été prises en compte pour cette activité. Le calculateur n’est pas applicable si vous utilisez des huiles usées dans votre installation.
Comment utiliser l’outil d’estimation
En sélectionnant l’onglet « Données d’entrée » dans ce classeur, vous pouvez entrer toutes les données pertinentes requises pour réaliser les estimations de rejets calculées dans les quatre onglets qui suivent. Les cellules surlignées en jaune sont des valeurs obligatoires pour l’outil d’estimation. Certaines cellules jaunes ont un menu déroulant permettant de sélectionner la région, le type de carburant ou le dispositif de contrôle des émissions approprié, et des valeurs par défaut sont fournies pour certaines valeurs obligatoires au cas où des valeurs propres au site ne seraient pas disponibles.
Une fois que vous avez entré toutes les valeurs obligatoires, vous pouvez consulter les estimations de rejets générées, qui apparaîtront en caractères gras lorsque vous sélectionnerez un des quatre onglets suivants : « Rejets de la partie 1 », « Rejets des parties 2 et 3 », « Rejets de la partie 4 » et « Rejets de la partie 5 ». Les rejets de la partie 1 comprennent les principales substances de l’INRP avec un seuil de 10 tonnes de substances produites, traitées ou autrement utilisées, ainsi que certains autres composés métalliques dont les seuils varient entre 5 et 1000 kg. Les rejets des parties 2 et 3 comprennent respectivement les HAP et les dioxines et furannes. Ce calculateur n’estime pas les HAP différenciés par espèce, ni les rejets de la partie 3. Les substances de la partie 2 ont un seuil de déclaration pour les substances créées fortuitement, et les substances de la partie 3 ont un seuil de déclaration reposant sur le type d’activité. Les rejets de la partie 4 comprennent les sept principaux contaminants atmosphériques dont les seuils de déclaration sont basés sur les rejets. Les rejets de la partie 5 comprennent les composés organiques volatils (COV) ciblés ayant des critères de déclaration supplémentaires, également appelés « COV différenciés par espèce ».
Étant donné que les seuils de déclaration de l’INRP s’appliquent à l’installation dans son ensemble, les rejets atmosphériques calculés dans cette feuille de calcul doivent être ajoutés aux rejets de substances de l’INRP provenant d’autres sources (rejets atmosphériques) et activités à l’installation.
Si l’installation dispose d’un système de surveillance continue des émissions (SSCE) installé sur l’échappement de la chaudière ou de l'appareil de chauffage, d’une garantie du fabricant sur les émissions de contaminants atmosphériques ou d’autres données sur les émissions propres au site, ces données doivent être utilisées de préférence pour la déclaration à l’INRP.
Sources d’information
Les facteurs d’émission des substances des parties 1, 2, 3, 4 et 5 proviennent de la base de données WebFIRE (version de mai 2010) et du document AP-42, chapitre 1.3 « Fuel Oil Combustion » de l’EPA (États-Unis).
Si vous connaissez la teneur en soufre du carburant, utilisez la valeur propre au site. En l’absence de données spécifiques au site, les données sur la teneur en soufre peuvent être extraites de:
Données recueillies sous le Règlement no. 1 concernant les renseignements sur les combustibles - Portail du gouvernement ouvert (canada.ca)
Renseignements supplémentaires
Afin de préserver l’uniformité avec le logiciel de déclaration de l’INRP, ce classeur génère des valeurs à trois décimales.
La feuille de calcul a été pré-remplie avec les facteurs d’émission par défaut. Cependant, si vous préférez utiliser un facteur d’émission propre à un site, vous pouvez utiliser le modèle fourni à l’onglet « FE propres au site » pour réaliser ce calcul. Si vous choisissez d’entrer votre propre facteur d’émission, assurez-vous que les unités ont été converties en conséquence et que vous tenez compte uniquement des émissions calculées à l’onglet « FE propres au site » pour ce contaminant.
Ce calculateur est conçu pour estimer les émissions de tous les types de chaudières et d’appareils de chauffage qui utilisent le mazout comme source de combustion. Cependant, les émissions de NOX sont présentées pour les petites chaudières (moins de 100 MMBtu/h). Si votre installation exploite des chaudières ou des appareils de chauffage dont la puissance calorifique est supérieure à 100 MMBtu/h, il faut utiliser les facteurs d’émission de NOX pour les « chaudières > 100 millions de Btu/h » publiés dans le tableau 1.3-1 de la section 1.3 du document AP-42 de l’EPA (États-Unis) plutôt que les facteurs d’émission fournis dans ce calculateur.
Les facteurs d’émission utilisés dans cette feuille de calcul sont fondés sur des émissions non contrôlées. La section 5 de l’onglet « Données d’entrée » permet d’ajuster les émissions pour un ou tous les contaminants, afin de tenir compte des dispositifs de contrôle des émissions de l’installation. Cela peut être fait en sélectionnant une valeur d’efficacité du contrôle par défaut qui est fournie ou en entrant une valeur d’efficacité du contrôle propre au site. Pour la matière particulaire, on suppose que l’efficacité du contrôle est la même pour la matière particulaire totale (TPM), la matière particulaire inférieure ou égale à 10 µm (PM10) et la matière particulaire inférieure ou égale à 2,5 µm (PM2,5).
Les onglets « FICHE MAÎTRESSE - H. RÉSIDUELLE » et « FICHE MAÎTRESSE - H. DISTILLÉE » permettent d’afficher le détail des calculs, comme les émissions non contrôlées et contrôlées, ainsi que la catégorie de déclaration de l’INRP. Les valeurs dans ces feuilles sont verrouillées et ne peuvent pas être modifiées par l’utilisateur.
Des cotes sont présentées pour chaque facteur d’émission dans la colonne à droite de celle des unités des facteurs d’émission. Pour obtenir plus d’information sur la signification de ces cotes, consultez la foire aux questions du document AP-42 : https://www.epa.gov/air-emissions-factors-and-quantification/ap-42-frequent-questions#ratings (disponible en anglais seulement)

## Entrée des données
Données d’entrée
Section 1 | Sélection du mazout
Sélectionnez le type de mazout de votre chaudière ou appareil de chauffage.
Sélection du mazout |  | Distillée |  |  |  |  | D
Pour les brûleurs fonctionnant à l’huile résiduelle, sélectionnez la qualité du carburant.
Qualité de l’huile résiduelle |  | Mazout No.4 |  |  |  |  | 4
Section 1-A | Pouvoir calorifique du combustible
La feuille de calcul utilise une valeur de pouvoir calorifique par défaut de 39,0 pour le mazout. Cette valeur peut être modifiée si une valeur propre au site est disponible.
Pour convertir les Btu/gal en GJ/m³, diviser par 3588.
Pouvoir calorifique moyenne |  | GJ/m3
Valeur indiquée par l’utilisateur (propre au site)
Valeur par défaut |  | 39
Pouvoir calorifique supérieur (PCS) utilisé pour le calcul |  | 39
Section 2 | Utilisation du mazout
Entrez la consommation mensuelle de mazout en mètre cube (m³). Pour convertir les litres en mètres cubes (m³), diviser par 1000.
Mois | Utilisation du mazout | Unité | Pourcentage annuel
Janvier |  | m³
Février |  | m³
Mars |  | m³
Avril |  | m³
Mai |  | m³
Juin |  | m³
Juillet |  | m³
Août |  | m³
Septembre |  | m³
Octobre |  | m³
Novembre |  | m³
Décembre |  | m³
Consommation annuelle totale | 0 | m³
Section 3 | Type de chaudière ou d’appareil de chauffage
Sélectionnez le type de chaudière ou d’appareil de chauffage dans l’installation.
Type de chaudière ou d’appareil de chauffage |  | Industriel |  |  |  |  | I
Section 4 | Teneur en soufre du combustible
La teneur en soufre est exprimée en pourcentage du poids. Pour 1 %, entrez « 1 ». Si la teneur en soufre n’est pas disponible, sélectionnez une région et un type de combustible pour utiliser la teneur en soufre par défaut.
Région | Échelle nationale
Type de combustible | Carburant diesel à très faible teneur en soufre
Teneur en soufre indiquée par l’utilisateur (propre au site) (pourcentage)
Teneur en soufre par défaut (pourcentage) |  |  | 0.00047
Teneur en soufre utilisée pour le calcul |  |  | 0.00047
Section 5 | Dispositifs de contrôle des émissions
Si la chaudière ou l’appareil de chauffage est équipé d’un dispositif de contrôle des émissions, sélectionnez la technologie ou entrez la valeur d’efficacité du contrôle du dispositif.
Les valeurs d’efficacité de contrôle par défaut sont fondées sur les données publiées dans le chapitre 1.3 du document AP-42 de l’EPA (États-Unis).
Contrôle des NOX
Aucun contrôle |  |  | 0
Efficacité de contrôle indiqué par le dispositif (propre au site) (pourcentage)
0
Contrôle du SO2
Aucun contrôle |  |  | 0
Efficacité de contrôle indiqué par le dispositif (propre au site) (pourcentage)
0
Contrôle du monoxyde de carbone (CO)
Aucun contrôle |  |  | 0
Efficacité de contrôle indiqué par le dispositif (propre au site) (pourcentage)
0
Contrôle de la matière particulaire
Aucun contrôle |  |  | 0
Efficacité de contrôle indiqué par le dispositif (propre au site) (pourcentage)
0
Teneur en soufre (pourcentage) - Caché
| Type de carburant | Teneur moyenne en soufre (pourcentage): 2003-2016
|  | Échelle nationale | Atlantique | Québec | Ontario | Ouest
| Mazout léger | 0.10516 | 0.12934 | 0.07665 | 0.20211 | 0.13325
| Mazout lourd | 1.4629 | 1.5203 | 1.0559 | 1.9133 | 1.5861
| Carburant diesel à très faible teneur en soufre | 0.00047 | 0.00054 | 0.00042 | 0.00052 | 0.00049
| Carburant diesel à faible teneur en soufre | 0.03124 | 0.01953 | 0.01614 | 0.03499 | 0.02306
Facteurs d’efficacité du contrôle (pourcentage) - Caché
| NO2 |  |  |  | Efficacité (%) pour le type de carburant
| Technique |  |  |  | D | R
| Aucun contrôle |  |  |  | 0 | 0
| Faible excès d’air (FEA) |  |  |  | 12 | 14
| Brûleurs à faible émission de NOx (LNB) |  |  |  | 35 | 35
| Combustion étagée (CE) |  |  |  | 30.5 | 35
| Recyclage des gaz de combustion (RGC) |  |  |  | 65.5 | 22.5
| Recyclage des gaz de combustion et combustion étagée |  |  |  | 75 | 39
| Réduction sélective non catalytique (SNCR) |  |  |  | 55 | 55
| Modification du carburant - Émulsion d’eau |  |  |  | 0 | 41
| SO2 |  |  |  | Efficacité (%) pour le type de carburant
| Technique |  |  |  | D | R
| Aucun contrôle |  |  |  | 0 | 0
| Séchage par pulvérisation |  |  |  | 80 | 80
| Injection dans la chambre de combustion ou injection en conduite |  |  |  | 37.5 | 37.5
| Dépoussiéreur par voie humide (double alcali) |  |  |  | 93 | 93
| Dépoussiéreur par voie humide (hydroxyde de calcium/calcaire; carbonate de sodium; oxyde/hydroxyde de magnésium) |  |  |  | 89 | 89
| CO |  |  |  | Efficacité (%) pour le type de carburant
| Technique |  |  |  | D | R
| Aucun contrôle |  |  |  | 0 | 0
| Modification du carburant - Émulsion d’eau |  |  |  | 0 | 33
| LISTE DE MP |  |  | Efficacité (%) pour le type de chaudière
| Technique |  |  | I | C | U
| Aucun contrôle |  |  | 0 | 0 | 0
| Dépoussiéreur |  |  | 0 | 0 | 94
| Multicyclone |  |  | 80 | 0 | 0
| Modification du carburant - Émulsion d’eau |  |  | 45 | 45 | 45
| Dépoussiéreur électrique (ESP) |  |  | 0 | 0 | 99.2
| Huile résiduelle - INDICE |  |  | 0

## Rejets de la partie 1
Rejets des substances de la partie 1A
Nom de la substance | Numéro CAS* | Facteur d’émission (FE) | Unité du FE | Cote du FE | Taux d’activité de l’onglet Données d’entrée | Rejets totaux | Unité
Éthylbenzène | 100-41-4 | 7.621e-06 | kg/m3 | E | 0 | 0 | tonne
Toluène | 108-88-3 | 0.00074292 | kg/m3 | D | 0 | 0 | tonne
Xylène (tous les isomères) | 1330-20-7 | 1.3061e-05 | kg/m3 | E | 0 | 0 | tonne
Formaldéhyde | 50-00-0 | 0.0057517 | kg/m3 | E | 0 | 0 | tonne
Benzène | 71-43-2 | 2.5643e-05 | kg/m3 | C | 0 | 0 | tonne
Naphtalène | 91-20-3 | 0.0001354 | kg/m3 | C | 0 | 0 | tonne
Antimoine (et ses composés) | NA - 01 | Huile résiduelle seulement | kg/m3 | Huile résiduelle seulement | 0 | Huile résiduelle seulement | tonne
Chrome (et ses composés, sauf les composés du chrome VI) | NA - 04 | 5.0301e-05 | kg/m3 | E | 0 | 0 | tonne
Cuivre (et ses composés) | NA - 06 | 0.0001006 | kg/m3 | E | 0 | 0 | tonne
Manganèse (et ses composés) | NA - 09 | 0.0001006 | kg/m3 | E | 0 | 0 | tonne
Nickel (et ses composés) | NA - 11 | 5.0301e-05 | kg/m3 | E | 0 | 0 | tonne
Zinc (et ses composés) | NA - 14 | 6.7068e-05 | kg/m3 | E | 0 | 0 | tonne
Phosphore | NA - 22 | Huile résiduelle seulement | kg/m3 | Huile résiduelle seulement | 0 | Huile résiduelle seulement | tonne
Vanadium (et ses composés) | NA - 40 | Huile résiduelle seulement | kg/m3 | Huile résiduelle seulement | 0 | Huile résiduelle seulement | tonne
Pour obtenir la description des cotes des FE, consultez le site web de l’INRP sous la rubrique Boîte à outils de l’INRP.
* NE CAS ou identificateur de substance de l'INRP
Rejets des substances de la partie 1B
Nom de la substance | Numéro CAS* | Facteur d’émission (FE) | Unité du FE | Cote du FE | Taux d’activité de l’onglet Données d’entrée | Rejets totaux | Unité
Arsenic (et ses composés) | NA - 02 | 6.7068e-05 | kg/m3 | E | 0 | 0 | kg
Cadmium (et ses composés) | NA - 03 | 5.0301e-05 | kg/m3 | E | 0 | 0 | kg
Cobalt (et ses composés) | NA - 05 | Huile résiduelle seulement | kg/m3 | Huile résiduelle seulement | 0 | Huile résiduelle seulement | kg
Plomb (et ses composés, sauf le plomb tétraéthyle) | NA - 08 | 0.0001509 | kg/m3 | E | 0 | 0 | kg
Mercure (et ses composés) | NA - 10 | 5.0301e-05 | kg/m3 | E | 0 | 0 | kg
Sélénium (et ses composés) | NA - 12 | 0.0002515 | kg/m3 | E | 0 | 0 | kg
Chrome hexavalent (et ses composés) | NA - 19 | Huile résiduelle seulement | kg/m3 | Huile résiduelle seulement | 0 | Huile résiduelle seulement | kg
Pour obtenir la description des cotes des FE, consultez le site web de l’INRP sous la rubrique Boîte à outils de l’INRP.
* NE CAS ou identificateur de substance de l'INRP

## Rejets des parties 2 et 3
Rejets des substances de la partie 2
Nom de la substance | Numéro CAS | Facteur d’émission (FE) | Unité du FE | Cote du FE | Taux d’activité de l’onglet Données d’entrée | Rejets totaux | Unité
Acénaphthène | 83-32-9 | 2.5283e-06 | kg/m3 | C | 0 | 0 | kilogramme
Acénaphthylène | 208-96-8 | 3.0316e-08 | kg/m3 | D | 0 | 0 | kilogramme
Anthracène | 120-12-7 | 1.4619e-07 | kg/m3 | C | 0 | 0 | kilogramme
Benz[a]anthracène | 56-55-3 | 4.805e-07 | kg/m3 | C | 0 | 0 | kilogramme
Chrysène | 218-01-9 | 2.8519e-07 | kg/m3 | C | 0 | 0 | kilogramme
Benzo[b]fluoranthène | 205-99-2 | 1.7734e-07 | kg/m3 | C | 0 | 0 | kilogramme
Benzo[ghi]pérylène | 191-24-2 | 2.7081e-07 | kg/m3 | C | 0 | 0 | kilogramme
Benzo[k]fluoranthène | 207-08-9 | 1.7734e-07 | kg/m3 | C | 0 | 0 | kilogramme
Dibenz[a,h]anthracène | 53-70-3 | 2.0011e-07 | kg/m3 | D | 0 | 0 | kilogramme
Fluoranthène | 206-44-0 | 5.7996e-07 | kg/m3 | C | 0 | 0 | kilogramme
Fluorène | 86-73-7 | 5.3562e-07 | kg/m3 | C | 0 | 0 | kilogramme
Indeno[1,2,3-cd] pyrène | 193-39-5 | 2.5643e-07 | kg/m3 | C | 0 | 0 | kilogramme
Phénanthrène | 85-01-8 | 1.2582e-06 | kg/m3 | E | 0 | 0 | kilogramme
Pyrène | 129-00-0 | 5.0926e-07 | kg/m3 | C | 0 | 0 | kilogramme
Pour obtenir la description des cotes des FE, consultez le site web de l’INRP sous la rubrique Boîte à outils de l’INRP.
Rejets des substances de la partie 3
Nom de la substance | Numéro CAS | Facteur d’émission (FE) | Unité du FE | Cote du FE | Taux d’activité de l’onglet Données d’entrée | Rejets totaux | Unité
Octachlorodibenzo-p-dioxine (OCDD) | 3268-87-9 | 3.7146e-10 | kg/m3 | E | 0 | 0 | kilogramme
Pour obtenir la description des cotes des FE, consultez le site web de l’INRP sous la rubrique Boîte à outils de l’INRP.

## Rejets de la partie 4
Rejets des principaux contaminants atmosphériques (PCA) de la partie 4
Nom de la substance | Numéro CAS | Facteur d’émission (FE) | Unité du FE | Cote du FE | Taux d’activité de l’onglet Données d’entrée | Rejets totaux | Unité
Monoxyde de carbone (CO) | 630-08-0 | 0.59913 | kg/m3 | A | 0 | 0 | tonne
Dioxyde de soufre (SO2) | 7446-09-5 | 0.0079972 | kg/m3 | A | 0 | 0 | tonne
Oxydes d’azote, exprimés en tant que NO2 (NOX) | 11104-93-1 | 2.3965 | kg/m3 | A | 0 | 0 | tonne
Composés organiques volatils (total)(COV) | NA - M16 | 0.023965 | kg/m3 | E | 0 | 0 | tonne
Matière particulaire totale (TPM) | NA - M08 | 0.23965 | kg/m3 | A | 0 | 0 | tonne
Matière particulaire ≤ 10 µm (PM10) | NA - M09 | 0.11983 | kg/m3 | E | 0 | 0 | tonne
Matière particulaire ≤ 2,5 µm (PM2,5) | NA - M10 | 0.029957 | kg/m3 | E | 0 | 0 | tonne
Pour obtenir la description des cotes des FE, consultez le site web de l’INRP sous la rubrique Boîte à outils de l’INRP.

## Rejets de la partie 5
Rejets des composés organiques volatils ciblés de la partie 5
Nom de la substance | Numéro CAS | Facteur d’émission (FE) | Unité du FE | Cote du FE | Taux d’activité de l’onglet Données d’entrée | Rejets totaux | Unité
Benzène | 71-43-2 | 2.5643e-05 | kg/m3 | C | 0 | 0 | tonne
Formaldéhyde | 50-00-0 | 0.0057517 | kg/m3 | E | 0 | 0 | tonne
Toluène | 108-88-3 | 0.00074292 | kg/m3 | D | 0 | 0 | tonne
Xylène (tous les isomères) | 1330-20-7 | 1.3061e-05 | kg/m3 | E | 0 | 0 | tonne
Pour obtenir la description des cotes des FE, consultez le site web de l’INRP sous la rubrique Boîte à outils de l’INRP.

## FE propres aux sites
Rejets de substances de l’INRP fondés sur des facteurs d’émission propres au site
(Si vous choisissez d’entrer votre propre facteur d’émission, assurez-vous que les unités ont été converties en conséquence.)
Nom de la substance | Numéro CAS | Partie de l’INRP | Facteur d’émission (FE) | Unité du FE | Cote du FE | Taux d’activité de l’onglet Données d’entrée | Unité du taux d’activité | Rejets totaux | Unité
[6 empty] | 0 | m³
[6 empty] | 0 | m³
[6 empty] | 0 | m³
[6 empty] | 0 | m³
[6 empty] | 0 | m³
Pour obtenir la description des cotes des FE, consultez le site web de l’INRP sous la rubrique Boîte à outils de l’INRP.

## FICHE MAÎTRESSE - H. RÉSIDUELLE
FICHE MAÎTRESSE - Huile résiduelle
Contaminant | Numéro CAS | Facteur d’émission non contrôlé |  | Cote du facteur d’émission | Émissions annuelles non contrôlées | Émissions annuelles contrôlées | PARTIE DE L’INRP | PARTIE 5
|  | lb/103 gal US | kg/m3 |  | kg/année | kg/année
Dioxyde de soufre (SO2) | 7446-09-5 | Fiche maîtresse - huile distillée |  | A |  |  | 4
Oxydes d’azote, exprimé en tant que NO2 (NOX) | 11104-93-1 | Fiche maîtresse - huile distillée |  | A |  |  | 4
Monoxyde de carbone (CO) | 630-08-0 | Fiche maîtresse - huile distillée |  | A |  |  | 4
Matière particulaire totale (TPM) | NA - M08 | Fiche maîtresse - huile distillée |  | B |  |  | 4
Matière particulaire ≤ 10 µm (PM10) | NA - M09 | Fiche maîtresse - huile distillée |  | D |  |  | 4
Matière particulaire ≤ 2,5 µm (PM2,5) | NA - M10 | Fiche maîtresse - huile distillée |  | D |  |  | 4
Composés organiques volatils (total) (COV) | NA - M16 | Fiche maîtresse - huile distillée |  | A |  |  | 4
Anthracène | 120-12-7 | 1.22e-06 | 1.4619e-07 | C | 0 | 0 | 2
Antimoine (et ses composés) | NA - 01 | 0.00525 | 0.00062909 | E | 0 | 0 | 1A
Arsenic (et ses composés) | NA - 02 | 0.00132 | 0.00015817 | C | 0 | 0 | 1B
Benzène | 71-43-2 | 0.000214 | 2.5643e-05 | C | 0 | 0 | 1A | 5
Benz[a]anthracène | 56-55-3 | 4.01e-06 | 4.805e-07 | C | 0 | 0 | 2
Chrysène | 218-01-9 | 2.38e-06 | 2.8519e-07 | C | 0 | 0 | 2
Benzo[b]fluoranthène | 205-99-2 | 1.48e-06 | 1.7734e-07 | C | 0 | 0 | 2
Benzo[ghi]pérylène | 191-24-2 | 2.26e-06 | 2.7081e-07 | C | 0 | 0 | 2
Benzo[k]fluoranthène | 207-08-9 | 1.48e-06 | 1.7734e-07 | C | 0 | 0 | 2
Cadmium (et ses composés) | NA - 03 | 0.000398 | 4.7691e-05 | C | 0 | 0 | 1B
Chrome (et ses composés, sauf les composés du chrome VI) | NA - 04 | 0.000845 | 0.00010125 | C | 0 | 0 | 1A
Cobalt (et ses composés) | NA - 05 | 0.00602 | 0.00072136 | D | 0 | 0 | 1B
Cuivre (et ses composés) | NA - 06 | 0.00176 | 0.00021089 | C | 0 | 0 | 1A
Dibenz[a,h]anthracène | 53-70-3 | 1.67e-06 | 2.0011e-07 | D | 0 | 0 | 2
Éthylbenzène | 100-41-4 | 6.36e-05 | 7.621e-06 | E | 0 | 0 | 1A
Fluoranthène | 206-44-0 | 4.84e-06 | 5.7996e-07 | C | 0 | 0 | 2
Formaldéhyde | 50-00-0 | 0.0425 | 0.0050926 | E | 0 | 0 | 1A | 5
Chrome hexavalent (et ses composés) | NA - 19 | 0.000248 | 2.9717e-05 | C | 0 | 0 | 1B
Indéno[1,2,3-cd] pyrène | 193-39-5 | 2.14e-06 | 2.5643e-07 | C | 0 | 0 | 2
Plomb (et ses composés, sauf le plomb tétraéthyle) | NA - 08 | 0.00151 | 0.00018094 | C | 0 | 0 | 1B
Manganèse (et ses composés) | NA - 09 | 0.003 | 0.00035948 | C | 0 | 0 | 1A
Mercure (et ses composés) | NA - 10 | 0.000113 | 1.354e-05 | C | 0 | 0 | 1B
Naphtalène | 91-20-3 | 0.00113 | 0.0001354 | C | 0 | 0 | 1A
Nickel (et ses composés) | NA - 11 | 0.0845 | 0.010125 | C | 0 | 0 | 1A
Octachlorodibenzo-p-dioxine (OCDD) | 3268-87-9 | 3.1e-09 | 3.7146e-10 | E | 0 | 0 | 3
Phénanthrène | 85-01-8 | 1.05e-05 | 1.2582e-06 | C | 0 | 0 | 2
Phosphore | NA - 22 | 0.00946 | 0.0011336 | D | 0 | 0 | 1A
Pyrène | 129-00-0 | 4.25e-06 | 5.0926e-07 | C | 0 | 0 | 2
Sélénium (et ses composés) | NA - 12 | 0.000683 | 8.1842e-05 | C | 0 | 0 | 1B
Toluène | 108-88-3 | 0.0062 | 0.00074292 | D | 0 | 0 | 1A | 5
Xylène (tous les isomères) | 1330-20-7 | 0.000109 | 1.3061e-05 | E | 0 | 0 | 1A | 5
Vanadium (et ses composés) | NA - 40 | 0.0318 | 0.0038105 | D | 0 | 0 | 1A
Zinc (et ses composés) | NA - 14 | 0.0291 | 0.003487 | D | 0 | 0 | 1A
Acénaphthène | 83-32-9 | 2.11e-05 | 2.5283e-06 | C | 0 | 0 | 2
Acénaphthylène | 208-96-8 | 2.53e-07 | 3.0316e-08 | D | 0 | 0 | 2
Fluorène | 86-73-7 | 4.47e-06 | 5.3562e-07 | C | 0 | 0 | 2
Référence pour les COV différenciés par espèce : AP-42, tableau 1.3-9
Référence pour les métaux : AP-42, tableau 1.3-11
Facteur d’émission général - Huile résiduelle (lb/103 gal US) |  |  |  | Facteur d’émission pour le tableau principal
Contaminant | Qualité du carburant
| 6 | 5 | 4
SO2 | 0.07379 | 0.07379 | 0.0705 | 0.0705
NOX | 55 | 55 | 20 | 20
CO | 5 | 5 | 5 | 5
TPM | 3.2243 | 10 | 7 | 7
MPT - Cote du FE | B | A | B | B
Référence : AP-42, tableau 1.3-1
Facteur A |  |  | Entrées des utilisateurs - Pour INDICE
Huile résiduelle - Facteur de qualité du carburant - (Facteur A) |  |  | Qualité du carburant | 4
Mazout no 6 | 0.37053 |  | Type de chaudière | I
Mazout no 5 | 1.2
Mazout no 4 | 0.84
Matrice du type de chaudière, de la cote et du facteur d’émission (PM10, PM2,5, COV)
I = Chaudière industrielle
C = Chaudière commerciale, institutionnelle ou résidentielle
U = Chaudière de centrale électrique
Facteur d’émission de PM10 (lb/103 gal US) |  |  |  | Cote du facteur d’émission | Facteur d’émission pour le tableau principal
Type de chaudière ou d’appareil de chauffage | Qualité du carburant
| 6 | 5 | 4
I | 2.6567 | 8.604 | 6.0228 | D | 6.0228 | Référence : AP-42, tableau 1.3-5
C | 1.9156 | 6.204 | 4.3428 | D | D | Référence : AP-42, tableau 1.3-7
U | 2.1861 | 7.08 | 4.956 | C |  | Référence : AP-42, tableau 1.3-4
Facteur d’émission de PM2,5 (lb/103 gal US) |  |  |  | Cote du facteur d’émission | Facteur d’émission pour le tableau principal
Type de chaudière ou d’appareil de chauffage | Qualité du carburant
| 6 | 5 | 4
I | 1.7304 | 5.604 | 3.9228 | D | 3.9228 | Référence : AP-42, tableau 1.3-5
C | 0.71141 | 2.304 | 1.6128 | D | D | Référence : AP-42, tableau 1.3-7
U | 1.5933 | 5.16 | 3.612 | C |  | Référence : AP-42, tableau 1.3-4
Facteur d’émission des COV (lb/103 gal US) |  |  |  | Cote du facteur d’émission | Facteur d’émission pour le tableau principal
Type de chaudière ou d’appareil de chauffage | Qualité du carburant
| 6 | 5 | 4
I | 0.28 | 0.28 | 0.2 | A | 0.2
C | 1.13 | 1.13 | 0.34 | A | A
U | 0.76 | 0.76 | 0.76 | A
Référence : AP-42, tableau 1.3-3

## FICHE MAÎTRESSE - H. DISTILLÉE
FICHE MAÎTRESSE - Huile distillée
Contaminant | Numéro CAS | Facteur d’émission non contrôlé |  | Cote du facteur d’émission | Émissions annuelles non contrôlées | Émissions annuelles contrôlées | PARTIE DE L’INRP | PARTIE 5
|  | lb/103 gal US | kg/m3 |  | kg/année | kg/année
Dioxyde de soufre (SO2) | 7446-09-5 | 0.06674 | 0.0079972 | A | 0 | 0 | 4
Oxydes d’azote, exprimé en tant que NO2 (NOX) | 11104-93-1 | 20 | 2.3965 | A | 0 | 0 | 4
Monoxyde de carbone (CO) | 630-08-0 | 5 | 0.59913 | A | 0 | 0 | 4
Matière particulaire totale (TPM) | NA - M08 | 2 | 0.23965 | A | 0 | 0 | 4
Matière particulaire ≤ 10 µm (PM10) | NA - M09 | 1 | 0.11983 | E | 0 | 0 | 4
Matière particulaire ≤ 2,5 µm (PM2,5) | NA - M10 | 0.25 | 0.029957 | E | 0 | 0 | 4
Composés organiques volatils (total) (COV) | NA - M16 | 0.2 | 0.023965 | E | 0 | 0 | 4
Anthracène | 120-12-7 | 1.22e-06 | 1.4619e-07 | C | 0 | 0 | 2
Benzène | 71-43-2 | 0.000214 | 2.5643e-05 | C | 0 | 0 | 1A | 5
Benz[a]anthracène | 56-55-3 | 4.01e-06 | 4.805e-07 | C | 0 | 0 | 2
Chrysène | 218-01-9 | 2.38e-06 | 2.8519e-07 | C | 0 | 0 | 2
Benzo[b]fluoranthène | 205-99-2 | 1.48e-06 | 1.7734e-07 | C | 0 | 0 | 2
Benzo[ghi]pérylène | 191-24-2 | 2.26e-06 | 2.7081e-07 | C | 0 | 0 | 2
Benzo[k]fluoranthène | 207-08-9 | 1.48e-06 | 1.7734e-07 | C | 0 | 0 | 2
Dibenz[a,h]anthracène | 53-70-3 | 1.67e-06 | 2.0011e-07 | D | 0 | 0 | 2
Éthylbenzène | 100-41-4 | 6.36e-05 | 7.621e-06 | E | 0 | 0 | 1A
Fluoranthène | 206-44-0 | 4.84e-06 | 5.7996e-07 | C | 0 | 0 | 2
Formaldéhyde | 50-00-0 | 0.048 | 0.0057517 | E | 0 | 0 | 1A | 5
Indéno[1,2,3-cd] pyrène | 193-39-5 | 2.14e-06 | 2.5643e-07 | C | 0 | 0 | 2
Naphtalène | 91-20-3 | 0.00113 | 0.0001354 | C | 0 | 0 | 1A
Octachlorodibenzo-p-dioxine (OCDD) | 3268-87-9 | 3.1e-09 | 3.7146e-10 | E | 0 | 0 | 3
Phénanthrène | 85-01-8 | 1.05e-05 | 1.2582e-06 | E | 0 | 0 | 2
Pyrène | 129-00-0 | 4.25e-06 | 5.0926e-07 | C | 0 | 0 | 2
Toluène | 108-88-3 | 0.0062 | 0.00074292 | D | 0 | 0 | 1A | 5
Xylène (tous les isomères) | 1330-20-7 | 0.000109 | 1.3061e-05 | E | 0 | 0 | 1A | 5
Acénaphthène | 83-32-9 | 2.11e-05 | 2.5283e-06 | C | 0 | 0 | 2
Acénaphthylène | 208-96-8 | 2.53e-07 | 3.0316e-08 | D | 0 | 0 | 2
Fluorène | 86-73-7 | 4.47e-06 | 5.3562e-07 | C | 0 | 0 | 2
Référence pour SO2, CO, NOX, MPT : AP-42, tableau 1.3-1
Référence pour les COV différenciés par espèce : AP-42, tableau 1.3-9
Contaminant - Métal | Numéro CAS | Facteur d’émission non contrôlé |  | Cote du facteur d’émission | Émissions annuelles non contrôlées | Émissions annuelles contrôlées | PARTIE DE L’INRP | PARTIE 5
|  | lb/1012 BTU | kg/m3 |  | kg/année | kg/année
Arsenic (et ses composés) | NA - 02 | 4 | 6.7068e-05 | E | 0 | 0 | 1B
Cadmium (et ses composés) | NA - 03 | 3 | 5.0301e-05 | E | 0 | 0 | 1B
Chrome (et ses composés, sauf les composés du chrome VI) | NA - 04 | 3 | 5.0301e-05 | E | 0 | 0 | 1A
Cuivre (et ses composés) | NA - 06 | 6 | 0.0001006 | E | 0 | 0 | 1A
Plomb (et ses composés, sauf le plomb tétraéthyle) | NA - 08 | 9 | 0.0001509 | E | 0 | 0 | 1B
Manganèse (et ses composés) | NA - 09 | 6 | 0.0001006 | E | 0 | 0 | 1A
Mercure (et ses composés) | NA - 10 | 3 | 5.0301e-05 | E | 0 | 0 | 1B
Nickel (et ses composés) | NA - 11 | 3 | 5.0301e-05 | E | 0 | 0 | 1A
Sélénium (et ses composés) | NA - 12 | 15 | 0.0002515 | E | 0 | 0 | 1B
Zinc (et ses composés) | NA - 14 | 4 | 6.7068e-05 | E | 0 | 0 | 1A
Référence : AP-42, tableau 1.3-10
PCS - à partir des données d’entrée
GJ/m3
39
Matrice du type de chaudière, de la cote et du facteur d’émission (MP10, MP2,5, COV)
I = Chaudière industrielle |  | Entrées des utilisateurs - Pour INDICE
C = Chaudière commerciale, institutionnelle ou résidentielle |  | Type de chaudière | I
U = Chaudière de service public
Facteur d’émission de PM10 (lb/103 gal US) |  | Cote du facteur d’émission | Facteur d’émission pour le tableau principal
Type de chaudière ou d’appareil de chauffage
| FE | Cote
I | 1 | E | 1
C | 1.08 | D | E
U | 1 | E
Référence : AP-42, tableau 1.3-6 pour les chaudières industrielles
Référence : AP-42, tableau 1.3-7 pour les chaudières commerciales
La même valeur a été prise en compte pour les chaudières des services publics et les chaudières industrielles qui utilisent du mazout léger.
Facteur d’émission de PM2,5 (lb/103 gal US) |  | Cote du facteur d’émission | Facteur d’émission pour le tableau principal
Type de chaudière ou d’appareil de chauffage
| FE | Cote
I | 0.25 | E | 0.25
C | 0.83 | D | E
U | 0.25 | E
Référence : AP-42, tableau 1.3-6 pour les chaudières industrielles
Référence : AP-42, tableau 1.3-7 pour les chaudières commerciales
La même valeur a été prise en compte pour les chaudières des services publics et les chaudières industrielles qui utilisent du mazout léger.
Facteur d’émission des COV (lb/103 gal US) |  | Cote du facteur d’émission | Facteur d’émission pour le tableau principal
Type de chaudière ou d’appareil de chauffage
| FE | Cote
I | 0.2 | A | 0.2
C | 0.34 | A | E
U | 0.2 | A
Référence : AP-42, tableau 1.3-6 pour les chaudières industrielles
Référence : AP-42, tableau 1.3-7 pour les chaudières commerciales
La même valeur a été prise en compte pour les chaudières des services publics et les chaudières industrielles qui utilisent du mazout léger.