## Introduction
Pertes par évaporation flash des réservoirs de stockage
But:
Cette feuille de calcul peut être utilisée pour estimer les pertes par évaporation flash des réservoirs de stockage de production à l’aide de la corrélation de Valko et McCain (2003).
Les informations d'entrée requises:
| Pression de fonctionnement du séparateur (kPa mano) |  |  | mano: manométrique
Température d'opération du séparateur (°C)
Densité API du réservoir de stockage (°)
Taux réel de production de pétrole ou de condensat (m3/j)
Les conditions standard sont fixées à: Ts = 15,6 ° C et Ps = 101,325 kPa
Les calculs sont valables pour les conditions de fonctionnement suivantes
| Paramètre | Minimum | Moyen | Maximum
| Séparateur Pressure (psig) | 12 | 130 | 950
| Pression du séparateur (kPa mano) | 82.74 | 896.35 | 6550.25
| Température du séparateur (°F) | 35 | 92 | 194
| Température du séparateur (°C) | 1.6667 | 33.3333 | 90
| Densité API du pétrole du réservoir de stockage (°API) | 6 | 36.2 | 56.8
| Séparateur GOR (scf/bbl) | 8 | 559 | 1817
| GOR du séparateur (sm3/m3) | 1.4249 | 99.5622 | 323.6217
| GOR du réservoir de stockage (scf/bbl) | 2 | 70 | 527
| GOR du réservoir de stockage (sm3/m3) | 0.35622 | 12.4675 | 93.8628
| Gravité spécifique du gaz de surface | 0.566 | 0.879 | 1.292
| Gravité spécifique du spéarateur | 0.561 | 0.837 | 1.237
| Gravité spécifique du réservoir de stockage | 0.581 | 1.256 | 1.598
Nota
Les émissions flash dans la colonne Q de la feuille «Corrélation Valko et McCain» sont calculées en tant que débit de gaz (sm3 / jour) et cela inclut les substances non-COV et COV. Afin d'estimer les émissions annuelles de COV de l'INRP (en tonnes), vous devez convertir le débit de gaz en débit massique en utilisant la loi des gaz parfaits comme suit:
ECOV (tonnes/année) = XCOV*Q (sm3/jour)* MW (g/mol)* 42.23 (mol/sm3)*0.000001 (tonnes/g)*Nombre de jours d'opération par année (jours/année)
Où:
ECOV | Émissions de COV
Q | Les émissions flash dans la colonne Q de la feuille «Corrélation Valko et McCain»
MW | Masse molaire de la phase vapeur du réservoir de stockage
XCOV | fraction massique des COV dans la phase vapeur du réservoir de stockage
42.23 | Nombre calculé à partir de loi des gaz parfaits (Ps/R*Ts) où les conditions standards sont fixées à: Ts = 15.6°C (288.6 K) and Ps = 101.325 kPa
R | Constante des gaz parfaits 8.314 (Pa-m3/mol-K)
Pour estimer les autres substances non-COV de l'INRP provenant des émissions flash (par exemple H2S), remplacez XCOV par leur fraction massique dans le phase vapeur du réservoir de stockage.

## Corrélation Valko et McCain
Champ de saisie
Champ de calcul |  |  | Corrélation Valko et McCain (2003)
Champ de résultats
Site ou nom du système | Conditions d'opération du séparateur |  |  |  | Réservoir de stockage du pétrole |  | Paramètres de la corrélation | [6 empty] | facteur calculé de la vapeur flash |  | Émissions flash par jour | Paramètres de la phase vapeur du réservoir de stockage |  | Conditions standards |  | Jours d'opération par année | Émissions annuelles des COV contenues dans les émissions flash
| Pression (kPa mano) | Température (C) | Pression (psig) | Température (F) | Production du pétrole par jour (m3/j) | Densité du pétrole (°API) | lnPsp | LnTsp | API | z1 | Z2 | z3 | z | sm3 Gaz/m3 de pétrole | SCF/BBL | (sm3/j) | MW (g/mol) | XCOV | Ps (Pa) | Ts (K) | j/année | tonnes/année
| 100 | 20 | 14.5033 | 68 | 5 | 60 | 3.3741 | 4.2195 | 60 | -0.72777 | -0.88575 | 0.97656 | -0.63697 | 5.3219 | 29.8803 | 26.6095 | 41 | 0.75 | 101325 | 288.6 | 365 | 12.612
| 300 | 20 | 43.5098 | 68 | 5 | 65 | 4.064 | 4.2195 | 65 | 0.30869 | -0.88575 | 1.1827 | 0.60568 | 15.4902 | 86.9711 | 77.4511 | 41 | 0.75 | 101325 | 288.6 | 365 | 36.7093
| 500 | 20 | 72.5163 | 68 | 5 | 57 | 4.4683 | 4.2195 | 57 | 0.84499 | -0.88575 | 0.8523 | 0.81153 | 18.6806 | 104.8836 | 93.4029 | 41 | 0.75 | 101325 | 288.6 | 365 | 44.2699
| 1000 | 20 | 145.0326 | 68 | 5 | 60 | 5.0735 | 4.2195 | 60 | 1.5492 | -0.88575 | 0.97656 | 1.64 | 47.3297 | 265.7367 | 236.6487 | 41 | 0.75 | 101325 | 288.6 | 365 | 112.1637
| 1000 | 20 | 145.0326 | 68 | 5 | 65 | 5.0735 | 4.2195 | 65 | 1.5492 | -0.88575 | 1.1827 | 1.8462 | 63.5704 | 356.9213 | 317.8522 | 41 | 0.75 | 101325 | 288.6 | 365 | 150.6515
| 1000 | 20 | 145.0326 | 68 | 5 | 57 | 5.0735 | 4.2195 | 57 | 1.5492 | -0.88575 | 0.8523 | 1.5158 | 40.1959 | 225.6833 | 200.9797 | 41 | 0.75 | 101325 | 288.6 | 365 | 95.2578
| 1000 | 20 | 145.0326 | 68 | 5 | 60 | 5.0735 | 4.2195 | 60 | 1.5492 | -0.88575 | 0.97656 | 1.64 | 47.3297 | 265.7367 | 236.6487 | 41 | 0.75 | 101325 | 288.6 | 365 | 112.1637
| 1000 | 20 | 145.0326 | 68 | 5 | 65 | 5.0735 | 4.2195 | 65 | 1.5492 | -0.88575 | 1.1827 | 1.8462 | 63.5704 | 356.9213 | 317.8522 | 41 | 0.75 | 101325 | 288.6 | 365 | 150.6515
| 1000 | 20 | 145.0326 | 68 | 5 | 57 | 5.0735 | 4.2195 | 57 | 1.5492 | -0.88575 | 0.8523 | 1.5158 | 40.1959 | 225.6833 | 200.9797 | 41 | 0.75 | 101325 | 288.6 | 365 | 95.2578
| 1000 | 20 | 145.0326 | 68 | 5 | 60 | 5.0735 | 4.2195 | 60 | 1.5492 | -0.88575 | 0.97656 | 1.64 | 47.3297 | 265.7367 | 236.6487 | 41 | 0.75 | 101325 | 288.6 | 365 | 112.1637
| 1000 | 20 | 145.0326 | 68 | 5 | 65 | 5.0735 | 4.2195 | 65 | 1.5492 | -0.88575 | 1.1827 | 1.8462 | 63.5704 | 356.9213 | 317.8522 | 41 | 0.75 | 101325 | 288.6 | 365 | 150.6515
| 1000 | 20 | 145.0326 | 68 | 5 | 57 | 5.0735 | 4.2195 | 57 | 1.5492 | -0.88575 | 0.8523 | 1.5158 | 40.1959 | 225.6833 | 200.9797 | 41 | 0.75 | 101325 | 288.6 | 365 | 95.2578
| 1000 | 20 | 145.0326 | 68 | 5 | 60 | 5.0735 | 4.2195 | 60 | 1.5492 | -0.88575 | 0.97656 | 1.64 | 47.3297 | 265.7367 | 236.6487 | 41 | 0.75 | 101325 | 288.6 | 365 | 112.1637
| 1000 | 20 | 145.0326 | 68 | 5 | 65 | 5.0735 | 4.2195 | 65 | 1.5492 | -0.88575 | 1.1827 | 1.8462 | 63.5704 | 356.9213 | 317.8522 | 41 | 0.75 | 101325 | 288.6 | 365 | 150.6515
Entrée
Calcul
Résultats