## Changelog (hidden)
Notes from Contractor review conducted on the English version | Review Date | 2018-01-30
| ORTECH Reference # | 91857
| Reviewer | Ka-Ming Lin
| Original workbook | electric_arc_welding_e_04_02_2009.xls
| EF source document | AP-42 1.2 dated October 1996
| Date EF source document checked | 2018-01-30
| NPRI Schedule 1 source document | 2016 and 2017 NPRI Substance List
Changes made
Issue: particulate emission factors should also be applied to PM 2.5. Metallurgical fume tends to be very small
PM 2.5 cont'd - the background document includes a reference (page G9) to particle size and states that less than 1% is greater than 1 micron

## Instructions
Soudage à l'arc électrique
But
Ce tableur a été conçu dans le but de vous aider à calculer les rejets des substances de l'INRP produits par le soudage à l'arc électrique. Les métaux (substances de la partie 1) et les principaux contaminants atmosphériques (PCA) (substances de la partie 4) sont les substances d'intérêt dans cette activité.
Fonctionnement de cet outil de calcul
En choisissant l'onglet « information sur les entrées » dans ce tableur, vous pouvez saisir toutes les données pertinentes nécessaires pour réaliser le calcul des rejets dans les quatre onglets suivants. Les cellules jaunes représentent les valeurs requises. Dès que vous avez entré toutes les valeurs requises, le calcul des rejets produits est affiché en caractères rouges et gras. Il suffit de sélectionner l'un des quatre onglets suivants : « Rejets - partie 1 », « Rejets - parties 2 et 3 », « Rejets - partie 4 » et « Rejets - partie 5 ». Les rejets de la partie 1 comprennent les principales substances répertoriées à l'INRP associées à un seuil de 10 tonnes fondé sur la quantité de substances fabriquées, traitées ou utilisées d'une autre manière,
ainsi que certains composés de métaux sélectionnés dont les seuils de déclaration sont de 5 kilogrammes et de 50 kilogrammes. Les rejets des parties 2 et 3 comprennent les hydrocarbures aromatiques polycycliques (HAP), et les dioxines et furannes, respectivement. Les substances de la partie 2 ont un seuil fondé sur les rejets découlant d'une fabrication fortuite et les substances de la partie 3 ont un seuil de déclaration fondé sur l'activité. Les rejets de la partie 4 comprennent les sept PCA qui ont des seuils fondés sur la quantité rejetée. Les rejets de la partie 5 comprennent les 75 COV sélectionnés dont le seuil est fondé sur des exigences de renseignements supplémentaires.
Puisque les seuils de déclaration à l'INRP visent l'ensemble de l'installation, les rejets atmosphériques calculés dans le présent tableur doivent être ajoutés aux rejets de substances de l'INRP provenant des autres sources (rejets atmosphériques) et activités de l'installation.
Avant d'utiliser le nombre calculé à l'aide de ce tableur, assurez-vous que seuls les procédés employés à votre installation sont représentés dans les onglets respectifs. Si vous constatez qu'un procédé non utilisé à votre installation a été intégré au calcul des rejets, remplacez le facteur d'émission de ce procédé par la valeur 0. Cela supprimera de votre calcul les rejets produits par ce procédé.
Code de classification des sources (CCS) applicable employé pour la détermination du facteur d'émission dans la base de données WebFIRE de l'EPA
Soudage à l'arc avec électrode enrobée (procédé SMAW) Code CCS - 309051xx
Soudage à l'arc sous gaz avec fil plein (procédé GMAW) Code CCS - 309052xx
Soudage à l'arc avec fil fourré (procédé FCAW) Code CCS - 309053xx
Soudage à l'arc sous flux en poudre (procédé SAW) Code CCS - 309054xx
Sources d'information
Les facteurs d'émission sont tirés de la base de données WebFIRE (version de décembre 2005) de l'EPA.
Chapitre 12.19 - Soudage à l'arc électrique du document AP-42 (version de janvier 1995)
Renseignements supplémentaires
Le logiciel de déclaration de l'INRP accepte jusqu'à trois décimales, c'est pourquoi ce tableur affichera tous les rejets des substances sous forme de valeur à trois décimales, sauf pour les rejets des D/F qui sont étendus à six décimales.
SMAW = Soudage à l'arc avec électrode enrobée
GMAW = Soudage à l'arc sous gaz avec fil plein
FCAW = Soudage à l'arc avec fil fourré
SAW = Soudage à l'arc sous flux en poudre
Toutes les fumées produites par le soudage sont considérées comme étant des PM10 (particules dont le diamètre aérodynamique est inférieur ou égal à 10 micromètres (µm)).
Le tableur contient des facteurs d'émission implicites, toutefois, si vous disposez d'un facteur d'émission particulier à votre emplacement et que vous préférez l'employer, vous pouvez l'entrer dans la colonne «facteur d'émission». Si vous choisissez de saisir votre propre facteur d'émission, assurez-vous que les unités ont été converties en conséquence.
Puisque le diamètre des particules est inférieur à 10 microns (PM10), toutes les émissions de PM10 sont présumées être les mêmes que celles des particules totales (TPM).
Les émissions des PM2,5 sont présumées représenter 75 % des émissions des PM10 puisque de 50 % à 75 % des particules
ont des diamètres de l'ordre de 0,4 à 0,8 microns (AP-42, Background document, p.2-23).
Les facteurs d'émission utilisés dans ce tableur sont basés sur des émissions non contrôlées. Si vous utilisez un système de contrôle des émissions, vous devrez ajuster les émissions calculées par ce tableur au moyen de la formule suivante :
Émissions = émissions non contrôlées x ((100 - efficacité de réduction)/100))
Les cotes des facteurs d'émission sont présentées pour chaque facteur d'émission dans la colonne suivant celle des unités des facteurs d'émission. Pour la description des cotes des facteurs d'émission, consultez la page des FAQ ''Foire Aux Questions'' de l'AP-42: http://www.epa.gov/ttn/chief/faq/ap42faq.html#ratings

## Information sur les entrées
Données d'entrée
Procédé de soudage | Type d'électrode | Utilisation annuelle de l'électrode | Unités | Deux derniers chiffres du CCS | Nota :
SMAW | 14Mn-4Cr |  | kg | (-04) | h. Comprend E11018-M
(SCC 309051xx) | E11018 |  | kg | (-08)h | j. Comprend E308-16 et E308L-15
| E308 |  | kg | (-12)j | k. Comprend E310-16
| E310 |  | kg | (-16)k | m. Comprend E316-15, E316-16 et E316L-16
| E316 |  | kg | (-20)m | n. Comprend E410-16
| E410 |  | kg | (-24)n | p. Comprend E8018C3
| E6010 |  | kg | (-28) | q. Comprend E9015B3
| E6011 |  | kg | (-32) | r. Comprend E9018B3 et E9018G
| E6012 |  | kg | (-36) | s. Comprend ECoCr-A
| E6013 |  | kg | (-40) | t. Comprend ENiCrMo-4
| E7018 |  | kg | (-44) | u. Comprend ENi-Cu-2
| E7024 |  | kg | (-48) | v. Comprend E308LSi
| E7028 |  | kg | (-52) | w. Comprend E70S-3, E70S-5 et E70S-6
| E8018 |  | kg | (-56)p | x. Comprend ER316I-Si et ER316L-Si
| E9015 |  | kg | (-60)q | y. Comprend ENiCrMo-3 et ENi-CrMo-4
| E9018 |  | kg | (-64)r | z. Comprend ERNiCu-7
| ECoCr |  | kg | (-68)s | aa. Comprend E110TS-K3
| ENi-Cl |  | kg | (-72) | bb. Comprend E308LT-3
| ENiCrMo |  | kg | (-76)t | cc. Comprend E316LT-3
| ENi-Cu |  | kg | (-80)u | dd. Comprend E70T-1, E70T-2, E70T-4, E70T-5, E70T-7 et E70T-G
GMAW | E308L |  | kg | (-12)v | ee. Comprend E71T-1 et E71T-11
(SCC 309052xx) | E70S |  | kg | (-54)w | ff. Comprend EM12K1 et F72-EM12K2
| ER1260 |  | kg | (-10)
| ER5154 |  | kg | (-26)
| ER316 |  | kg | (-20)x
| ERNiCrMo |  | kg | (-76)y
| ERNiCu |  | kg | (-80)z
FCAW | E110 |  | kg | (-06)aa
(SCC 309053xx) | E11018 |  | kg | (-08)
| E308LT |  | kg | (-12)bb
| E316LT |  | kg | (-20)cc
| E70T |  | kg | (-54)dd
| E71T |  | kg | (-55)ee
SAW | EM12K |  | kg | (-10)ff
(SCC 309054xx)

## Rejets - partie 1
Rejets - partie 1 | Les calculs se retrouvent jusqu'à la ligne 246.
Tableau récapitulatif des rejets
Substance | Total des rejets | Unités | Total des rejets | Unités
Chrome et ses composés | 0 | kg | 0 | tonnes
Cobalt et ses composés | 0 | kg | 0 | tonnes
Nickel et ses composés | 0 | kg | 0 | tonnes
Manganèse et ses composés | 0 | kg | 0 | tonnes
Composés du chrome hexavalent | 0 | kg | 0 | tonnes
Plomb et ses composés (à l'exclusion du plomb tétraéthyle) | 0 | kg | 0 | tonnes
Nom de la substance | Numéro du CAS | Procédé | Facteur d'émission | Cote du FE | Taux d'activité de l'onglet d'entrée | Total des rejets | Unités | Total des rejets | Unités
Chrome et ses composés | * | SMAW - 14Mn-4Cr | 1.39 | C | 0 | 0 | kg | 0 | tonnes
|  | E11018 | 0 | - | 0 | 0 | kg | 0 | tonnes
|  | E308 | 0.393 | D | 0 | 0 | kg | 0 | tonnes
|  | E310 | 2.53 | C | 0 | 0 | kg | 0 | tonnes
|  | E316 | 0.522 | D | 0 | 0 | kg | 0 | tonnes
|  | E410 | 0 | - | 0 | 0 | kg | 0 | tonnes
|  | E6010 | 0.003 | B | 0 | 0 | kg | 0 | tonnes
|  | E6011 | 0.005 | C | 0 | 0 | kg | 0 | tonnes
|  | E6012 | 0 | - | 0 | 0 | kg | 0 | tonnes
|  | E6013 | 0.004 | B | 0 | 0 | kg | 0 | tonnes
|  | E7018 | 0.006 | C | 0 | 0 | kg | 0 | tonnes
|  | E7024 | 0.001 | C | 0 | 0 | kg | 0 | tonnes
|  | E7028 | 0.013 | C | 0 | 0 | kg | 0 | tonnes
|  | E8018 | 0.017 | C | 0 | 0 | kg | 0 | tonnes
|  | E9015 | 0 | - | 0 | 0 | kg | 0 | tonnes
|  | E9018 | 0.212 | C | 0 | 0 | kg | 0 | tonnes
|  | ECoCr | 0 | - | 0 | 0 | kg | 0 | tonnes
|  | ENi-Cl | 0 | - | 0 | 0 | kg | 0 | tonnes
|  | ENiCrMo | 0.42 | C | 0 | 0 | kg | 0 | tonnes
|  | ENi-Cu | 0 | - | 0 | 0 | kg | 0 | tonnes
|  | GMAW - E308L | 0.524 | C | 0 | 0 | kg | 0 | tonnes
|  | E70S | 0.001 | A | 0 | 0 | kg | 0 | tonnes
|  | ER1260 | 0.004 | D | 0 | 0 | kg | 0 | tonnes
|  | ER5154 | 0.01 | D | 0 | 0 | kg | 0 | tonnes
|  | ER316 | 0.528 | D | 0 | 0 | kg | 0 | tonnes
|  | ERNiCrMo | 0.353 | B | 0 | 0 | kg | 0 | tonnes
|  | ERNiCu | 0.0005 | - | 0 | 0 | kg | 0 | tonnes
|  | FCAW - E110 | 0.002 | D | 0 | 0 | kg | 0 | tonnes
|  | E11018 | 0.969 | C | 0 | 0 | kg | 0 | tonnes
|  | E308LT | 0 | - | 0 | 0 | kg | 0 | tonnes
|  | E316LT | 0.97 | B | 0 | 0 | kg | 0 | tonnes
|  | E70T | 0.004 | B | 0 | 0 | kg | 0 | tonnes
|  | E71T | 0.002 | B | 0 | 0 | kg | 0 | tonnes
|  | SAW - EM12K | 0 | - | 0 | 0 | kg | 0 | tonnes
|  | Total des rejets du chrome et de ses composés produits par le soudage à l'arc électrique |  |  |  | 0 | kg | 0 | tonnes
Cobalt et ses composés | * | SMAW - 14Mn-4Cr | 0 | - | 0 | 0 | kg | 0 | tonnes
|  | E11018 | 0 | - | 0 | 0 | kg | 0 | tonnes
|  | E308 | 0.001 | D | 0 | 0 | kg | 0 | tonnes
|  | E310 | 0 | - | 0 | 0 | kg | 0 | tonnes
|  | E316 | 0 | - | 0 | 0 | kg | 0 | tonnes
|  | E410 | 0 | - | 0 | 0 | kg | 0 | tonnes
|  | E6010 | 0 | - | 0 | 0 | kg | 0 | tonnes
|  | E6011 | 0.001 | C | 0 | 0 | kg | 0 | tonnes
|  | E6012 | 0 | - | 0 | 0 | kg | 0 | tonnes
|  | E6013 | 0.0005 | - | 0 | 0 | kg | 0 | tonnes
|  | E7018 | 0.0005 | - | 0 | 0 | kg | 0 | tonnes
|  | E7024 | 0 | - | 0 | 0 | kg | 0 | tonnes
|  | E7028 | 0 | - | 0 | 0 | kg | 0 | tonnes
|  | E8018 | 0 | - | 0 | 0 | kg | 0 | tonnes
|  | E9015 | 0 | - | 0 | 0 | kg | 0 | tonnes
|  | E9018 | 0 | - | 0 | 0 | kg | 0 | tonnes
|  | ECoCr | 0 | - | 0 | 0 | kg | 0 | tonnes
|  | ENi-Cl | 0 | - | 0 | 0 | kg | 0 | tonnes
|  | ENiCrMo | 0 | - | 0 | 0 | kg | 0 | tonnes
|  | ENi-Cu | 0 | - | 0 | 0 | kg | 0 | tonnes
|  | GMAW - E308L | 0.0005 | - | 0 | 0 | kg | 0 | tonnes
|  | E70S | 0.0005 | - | 0 | 0 | kg | 0 | tonnes
|  | ER1260 | 0 | - | 0 | 0 | kg | 0 | tonnes
|  | ER5154 | 0 | - | 0 | 0 | kg | 0 | tonnes
|  | ER316 | 0 | - | 0 | 0 | kg | 0 | tonnes
|  | ERNiCrMo | 0 | - | 0 | 0 | kg | 0 | tonnes
|  | ERNiCu | 0 | - | 0 | 0 | kg | 0 | tonnes
|  | FCAW - E110 | 0 | - | 0 | 0 | kg | 0 | tonnes
|  | E11018 | 0 | - | 0 | 0 | kg | 0 | tonnes
|  | E308LT | 0 | - | 0 | 0 | kg | 0 | tonnes
|  | E316LT | 0 | - | 0 | 0 | kg | 0 | tonnes
|  | E70T | 0 | - | 0 | 0 | kg | 0 | tonnes
|  | E71T | 0.001 | B | 0 | 0 | kg | 0 | tonnes
|  | SAW - EM12K | 0 | - | 0 | 0 | kg | 0 | tonnes
|  | Total des rejets du cobalt et de ses composés produits par le soudage à l'arc électrique |  |  |  | 0 | kg | 0 | tonnes
Nickel et ses composés | * | SMAW - 14Mn-4Cr | 1.71 | C | 0 | 0 | kg | 0 | tonnes
|  | E11018 | 0 | - | 0 | 0 | kg | 0 | tonnes
|  | E308 | 0.043 | D | 0 | 0 | kg | 0 | tonnes
|  | E310 | 0.196 | C | 0 | 0 | kg | 0 | tonnes
|  | E316 | 0.055 | D | 0 | 0 | kg | 0 | tonnes
|  | E410 | 0.014 | C | 0 | 0 | kg | 0 | tonnes
|  | E6010 | 0.004 | B | 0 | 0 | kg | 0 | tonnes
|  | E6011 | 0.005 | C | 0 | 0 | kg | 0 | tonnes
|  | E6012 | 0 | - | 0 | 0 | kg | 0 | tonnes
|  | E6013 | 0.002 | B | 0 | 0 | kg | 0 | tonnes
|  | E7018 | 0.002 | C | 0 | 0 | kg | 0 | tonnes
|  | E7024 | 0 | - | 0 | 0 | kg | 0 | tonnes
|  | E7028 | 0 | - | 0 | 0 | kg | 0 | tonnes
|  | E8018 | 0.051 | C | 0 | 0 | kg | 0 | tonnes
|  | E9015 | 0 | - | 0 | 0 | kg | 0 | tonnes
|  | E9018 | 0.013 | C | 0 | 0 | kg | 0 | tonnes
|  | ECoCr | 0 | - | 0 | 0 | kg | 0 | tonnes
|  | ENi-Cl | 0.89 | C | 0 | 0 | kg | 0 | tonnes
|  | ENiCrMo | 0.247 | C | 0 | 0 | kg | 0 | tonnes
|  | ENi-Cu | 0.423 | C | 0 | 0 | kg | 0 | tonnes
|  | GMAW - E308L | 0.184 | C | 0 | 0 | kg | 0 | tonnes
|  | E70S | 0.001 | A | 0 | 0 | kg | 0 | tonnes
|  | ER1260 | 0 | - | 0 | 0 | kg | 0 | tonnes
|  | ER5154 | 0 | - | 0 | 0 | kg | 0 | tonnes
|  | ER316 | 0.226 | D | 0 | 0 | kg | 0 | tonnes
|  | ERNiCrMo | 1.25 | B | 0 | 0 | kg | 0 | tonnes
|  | ERNiCu | 0.451 | C | 0 | 0 | kg | 0 | tonnes
|  | FCAW - E110 | 0.112 | D | 0 | 0 | kg | 0 | tonnes
|  | E11018 | 0.102 | C | 0 | 0 | kg | 0 | tonnes
|  | E308LT | 0 | - | 0 | 0 | kg | 0 | tonnes
|  | E316LT | 0.093 | B | 0 | 0 | kg | 0 | tonnes
|  | E70T | 0.005 | B | 0 | 0 | kg | 0 | tonnes
|  | E71T | 0.004 | B | 0 | 0 | kg | 0 | tonnes
|  | SAW - EM12K | 0 | - | 0 | 0 | kg | 0 | tonnes
|  | Total des rejets du nickel et de ses composés produits par le soudage à l'arc électrique |  |  |  | 0 | kg | 0 | tonnes
Manganèse et ses composés | * | SMAW - 14Mn-4Cr | 23.2 | C | 0 | 0 | kg | 0 | tonnes
|  | E11018 | 1.38 | C | 0 | 0 | kg | 0 | tonnes
|  | E308 | 0.252 | D | 0 | 0 | kg | 0 | tonnes
|  | E310 | 2.2 | C | 0 | 0 | kg | 0 | tonnes
|  | E316 | 0.544 | D | 0 | 0 | kg | 0 | tonnes
|  | E410 | 0.685 | C | 0 | 0 | kg | 0 | tonnes
|  | E6010 | 0.991 | B | 0 | 0 | kg | 0 | tonnes
|  | E6011 | 0.998 | C | 0 | 0 | kg | 0 | tonnes
|  | E6012 | 0 | - | 0 | 0 | kg | 0 | tonnes
|  | E6013 | 0.945 | B | 0 | 0 | kg | 0 | tonnes
|  | E7018 | 1.03 | C | 0 | 0 | kg | 0 | tonnes
|  | E7024 | 0.629 | C | 0 | 0 | kg | 0 | tonnes
|  | E7028 | 0.8461 | C | 0 | 0 | kg | 0 | tonnes
|  | E8018 | 0.03 | C | 0 | 0 | kg | 0 | tonnes
|  | E9015 | 0 | - | 0 | 0 | kg | 0 | tonnes
|  | E9018 | 0.783 | C | 0 | 0 | kg | 0 | tonnes
|  | ECoCr | 0 | - | 0 | 0 | kg | 0 | tonnes
|  | ENi-Cl | 0.039 | C | 0 | 0 | kg | 0 | tonnes
|  | ENiCrMo | 0.043 | C | 0 | 0 | kg | 0 | tonnes
|  | ENi-Cu | 0.212 | C | 0 | 0 | kg | 0 | tonnes
|  | GMAW - E308L | 0.346 | C | 0 | 0 | kg | 0 | tonnes
|  | E70S | 0.318 | A | 0 | 0 | kg | 0 | tonnes
|  | ER1260 | 0 | - | 0 | 0 | kg | 0 | tonnes
|  | ER5154 | 0.034 | D | 0 | 0 | kg | 0 | tonnes
|  | ER316 | 0.245 | D | 0 | 0 | kg | 0 | tonnes
|  | ERNiCrMo | 0.07 | B | 0 | 0 | kg | 0 | tonnes
|  | ERNiCu | 0.022 | C | 0 | 0 | kg | 0 | tonnes
|  | FCAW - E110 | 2.02 | D | 0 | 0 | kg | 0 | tonnes
|  | E11018 | 0.704 | C | 0 | 0 | kg | 0 | tonnes
|  | E308LT | 0 | - | 0 | 0 | kg | 0 | tonnes
|  | E316LT | 0.59 | B | 0 | 0 | kg | 0 | tonnes
|  | E70T | 0.891 | B | 0 | 0 | kg | 0 | tonnes
|  | E71T | 0.662 | B | 0 | 0 | kg | 0 | tonnes
|  | SAW - EM12K | 0 | - | 0 | 0 | kg | 0 | tonnes
|  | Total des rejets de manganèse et de ses composés produits par le soudage à l'arc électrique |  |  |  | 0 | kg | 0 | tonnes
Composés du chrome hexavalent | * | SMAW - 14Mn-4Cr | 0 | - | 0 | 0 | kg | 0 | tonnes
|  | E11018 | 0 | - | 0 | 0 | kg | 0 | tonnes
|  | E308 | 0.359 | D | 0 | 0 | kg | 0 | tonnes
|  | E310 | 1.88 | C | 0 | 0 | kg | 0 | tonnes
|  | E316 | 0.332 | D | 0 | 0 | kg | 0 | tonnes
|  | E410 | 0 | - | 0 | 0 | kg | 0 | tonnes
|  | E6010 | 0.001 | B | 0 | 0 | kg | 0 | tonnes
|  | E6011 | 0 | - | 0 | 0 | kg | 0 | tonnes
|  | E6012 | 0 | - | 0 | 0 | kg | 0 | tonnes
|  | E6013 | 0 | - | 0 | 0 | kg | 0 | tonnes
|  | E7018 | 0 | - | 0 | 0 | kg | 0 | tonnes
|  | E7024 | 0 | - | 0 | 0 | kg | 0 | tonnes
|  | E7028 | 0 | - | 0 | 0 | kg | 0 | tonnes
|  | E8018 | 0 | - | 0 | 0 | kg | 0 | tonnes
|  | E9015 | 0 | - | 0 | 0 | kg | 0 | tonnes
|  | E9018 | 0 | - | 0 | 0 | kg | 0 | tonnes
|  | ECoCr | 0 | - | 0 | 0 | kg | 0 | tonnes
|  | ENi-Cl | 0 | - | 0 | 0 | kg | 0 | tonnes
|  | ENiCrMo | 0 | - | 0 | 0 | kg | 0 | tonnes
|  | ENi-Cu | 0 | - | 0 | 0 | kg | 0 | tonnes
|  | GMAW - E308L | 0 | - | 0 | 0 | kg | 0 | tonnes
|  | E70S | 0 | - | 0 | 0 | kg | 0 | tonnes
|  | ER1260 | 0 | - | 0 | 0 | kg | 0 | tonnes
|  | ER5154 | 0 | - | 0 | 0 | kg | 0 | tonnes
|  | ER316 | 0.01 | D | 0 | 0 | kg | 0 | tonnes
|  | ERNiCrMo | 0 | - | 0 | 0 | kg | 0 | tonnes
|  | ERNiCu | 0 | - | 0 | 0 | kg | 0 | tonnes
|  | FCAW - E110 | 0 | - | 0 | 0 | kg | 0 | tonnes
|  | E11018 | 0 | - | 0 | 0 | kg | 0 | tonnes
|  | E308LT | 0 | - | 0 | 0 | kg | 0 | tonnes
|  | E316LT | 0.14 | B | 0 | 0 | kg | 0 | tonnes
|  | E70T | 0 | - | 0 | 0 | kg | 0 | tonnes
|  | E71T | 0 | - | 0 | 0 | kg | 0 | tonnes
|  | SAW - EM12K | 0 | - | 0 | 0 | kg | 0 | tonnes
|  | Total des rejets des composés de chrome hexavalent |  |  |  | 0 | kg | 0 | tonnes
Plomb et ses composés | * | SMAW - 14Mn-4Cr | 0 | - | 0 | 0 | kg | 0 | tonnes
(à l'exclusion du plomb tétraéthyle) |  | E11018 | 0 | - | 0 | 0 | kg | 0 | tonnes
|  | E308 | 0 | - | 0 | 0 | kg | 0 | tonnes
|  | E310 | 0.024 | C | 0 | 0 | kg | 0 | tonnes
|  | E316 | 0 | - | 0 | 0 | kg | 0 | tonnes
|  | E410 | 0 | - | 0 | 0 | kg | 0 | tonnes
|  | E6010 | 0 | - | 0 | 0 | kg | 0 | tonnes
|  | E6011 | 0 | - | 0 | 0 | kg | 0 | tonnes
|  | E6012 | 0 | - | 0 | 0 | kg | 0 | tonnes
|  | E6013 | 0 | - | 0 | 0 | kg | 0 | tonnes
|  | E7018 | 0 | - | 0 | 0 | kg | 0 | tonnes
|  | E7024 | 0 | - | 0 | 0 | kg | 0 | tonnes
|  | E7028 | 0.162 | C | 0 | 0 | kg | 0 | tonnes
|  | E8018 | 0 | - | 0 | 0 | kg | 0 | tonnes
|  | E9015 | 0 | - | 0 | 0 | kg | 0 | tonnes
|  | E9018 | 0 | - | 0 | 0 | kg | 0 | tonnes
|  | ECoCr | 0 | - | 0 | 0 | kg | 0 | tonnes
|  | ENi-Cl | 0 | - | 0 | 0 | kg | 0 | tonnes
|  | ENiCrMo | 0 | - | 0 | 0 | kg | 0 | tonnes
|  | ENi-Cu | 0 | - | 0 | 0 | kg | 0 | tonnes
|  | GMAW - E308L | 0 | - | 0 | 0 | kg | 0 | tonnes
|  | E70S | 0 | - | 0 | 0 | kg | 0 | tonnes
|  | ER1260 | 0 | - | 0 | 0 | kg | 0 | tonnes
|  | ER5154 | 0 | - | 0 | 0 | kg | 0 | tonnes
|  | ER316 | 0 | - | 0 | 0 | kg | 0 | tonnes
|  | ERNiCrMo | 0 | - | 0 | 0 | kg | 0 | tonnes
|  | ERNiCu | 0 | - | 0 | 0 | kg | 0 | tonnes
|  | FCAW - E110 | 0 | - | 0 | 0 | kg | 0 | tonnes
|  | E11018 | 0 | - | 0 | 0 | kg | 0 | tonnes
|  | E308LT | 0 | - | 0 | 0 | kg | 0 | tonnes
|  | E316LT | 0 | - | 0 | 0 | kg | 0 | tonnes
|  | E70T | 0 | - | 0 | 0 | kg | 0 | tonnes
|  | E71T | 0 | - | 0 | 0 | kg | 0 | tonnes
|  | SAW - EM12K | 0 | - | 0 | 0 | kg | 0 | tonnes
|  | Total des rejets de plomb et de ses composés (à l'exclusion du plomb tétraéthyle) |  |  |  | 0 | kg | 0 | tonnes

## Rejets - parties 2 et 3
Rejets des parties 2 et 3
Nom de la substance | Numéro du CAS | Procédé | Facteur d'émission | Taux d'activité de l'onglet d'entrée | Total des rejets | Unités | Total des rejets jusqu'à 3 décimales | Unités
Aucune information n'est disponible concernant les substances des parties 2 et 3.

## Rejets - partie 4
Rejets - partie 4 | Les calculs se retrouvent jusqu'à la ligne 119.
Nom de la substance | Numéro du CAS | Procédé | Facteur d'émission | Cote du FE | Taux d'activité de l'onglet d'entrée | Total des rejets | Unités
Particules totales dont le diamètre est égal ou inférieur à 10 µm (PM10) | * | SMAW - 14Mn-4Cr | 81.6 | C | 0 | 0 | tonnes
|  | E11018 | 16.4 | C | 0 | 0 | tonnes
|  | E308 | 10.8 | C | 0 | 0 | tonnes
|  | E310 | 15.1 | C | 0 | 0 | tonnes
|  | E316 | 10 | C | 0 | 0 | tonnes
|  | E410 | 13.2 | D | 0 | 0 | tonnes
|  | E6010 | 25.6 | B | 0 | 0 | tonnes
|  | E6011 | 38.4 | C | 0 | 0 | tonnes
|  | E6012 | 8 | D | 0 | 0 | tonnes
|  | E6013 | 19.7 | B | 0 | 0 | tonnes
|  | E7018 | 18.4 | C | 0 | 0 | tonnes
|  | E7024 | 9.2 | C | 0 | 0 | tonnes
|  | E7028 | 18 | C | 0 | 0 | tonnes
|  | E8018 | 17.1 | C | 0 | 0 | tonnes
|  | E9015 | 17 | D | 0 | 0 | tonnes
|  | E9018 | 16.9 | C | 0 | 0 | tonnes
|  | ECoCr | 27.9 | C | 0 | 0 | tonnes
|  | ENi-Cl | 18.2 | C | 0 | 0 | tonnes
|  | ENiCrMo | 11.7 | C | 0 | 0 | tonnes
|  | ENi-Cu | 10.1 | C | 0 | 0 | tonnes
|  | GMAW - E308L | 5.4 | C | 0 | 0 | tonnes
|  | E70S | 5.2 | A | 0 | 0 | tonnes
|  | ER1260 | 20.5 | D | 0 | 0 | tonnes
|  | ER5154 | 24.1 | D | 0 | 0 | tonnes
|  | ER316 | 3.2 | C | 0 | 0 | tonnes
|  | ERNiCrMo | 3.9 | C | 0 | 0 | tonnes
|  | ERNiCu | 2 | C | 0 | 0 | tonnes
|  | FCAW - E110 | 20.8 | D | 0 | 0 | tonnes
|  | E11018 | 57 | D | 0 | 0 | tonnes
|  | E308LT | 9.1 | C | 0 | 0 | tonnes
|  | E316LT | 8.5 | B | 0 | 0 | tonnes
|  | E70T | 15.1 | B | 0 | 0 | tonnes
|  | E71T | 12.2 | B | 0 | 0 | tonnes
|  | SAW - EM12K | 0.05 | C | 0 | 0 | tonnes
|  | Total des rejets de PM10 produits par le soudage à l'arc électrique |  |  |  | 0 | tonnes
Particules totales | * | SMAW - 14Mn-4Cr | 81.6 | C | 0 | 0 | tonnes
|  | E11018 | 16.4 | C | 0 | 0 | tonnes
|  | E308 | 10.8 | C | 0 | 0 | tonnes
|  | E310 | 15.1 | C | 0 | 0 | tonnes
|  | E316 | 10 | C | 0 | 0 | tonnes
|  | E410 | 13.2 | D | 0 | 0 | tonnes
|  | E6010 | 25.6 | B | 0 | 0 | tonnes
|  | E6011 | 38.4 | C | 0 | 0 | tonnes
|  | E6012 | 8 | D | 0 | 0 | tonnes
|  | E6013 | 19.7 | B | 0 | 0 | tonnes
|  | E7018 | 18.4 | C | 0 | 0 | tonnes
|  | E7024 | 9.2 | C | 0 | 0 | tonnes
|  | E7028 | 18 | C | 0 | 0 | tonnes
|  | E8018 | 17.1 | C | 0 | 0 | tonnes
|  | E9015 | 17 | D | 0 | 0 | tonnes
|  | E9018 | 16.9 | C | 0 | 0 | tonnes
|  | ECoCr | 27.9 | C | 0 | 0 | tonnes
|  | ENi-Cl | 18.2 | C | 0 | 0 | tonnes
|  | ENiCrMo | 11.7 | C | 0 | 0 | tonnes
|  | ENi-Cu | 10.1 | C | 0 | 0 | tonnes
|  | GMAW - E308L | 5.4 | C | 0 | 0 | tonnes
|  | E70S | 5.2 | A | 0 | 0 | tonnes
|  | ER1260 | 20.5 | D | 0 | 0 | tonnes
|  | ER5154 | 24.1 | D | 0 | 0 | tonnes
|  | ER316 | 3.2 | C | 0 | 0 | tonnes
|  | ERNiCrMo | 3.9 | C | 0 | 0 | tonnes
|  | ERNiCu | 2 | C | 0 | 0 | tonnes
|  | FCAW - E110 | 20.8 | D | 0 | 0 | tonnes
|  | E11018 | 57 | D | 0 | 0 | tonnes
|  | E308LT | 9.1 | C | 0 | 0 | tonnes
|  | E316LT | 8.5 | B | 0 | 0 | tonnes
|  | E70T | 15.1 | B | 0 | 0 | tonnes
|  | E71T | 12.2 | B | 0 | 0 | tonnes
|  | SAW - EM12K | 0.05 | C | 0 | 0 | tonnes
|  | Total des rejets des TPM produits par le soudage à l'arc électrique |  |  |  | 0 | tonnes
Particules totales dont le diamètre est égal ou inférieur à 2,5 µm (PM2,5) | * | SMAW - 14Mn-4Cr | s.o. | C | s.o. | 0 | tonnes
|  | E11018 | s.o. | C | s.o. | 0 | tonnes
|  | E308 | s.o. | C | s.o. | 0 | tonnes
|  | E310 | s.o. | C | s.o. | 0 | tonnes
|  | E316 | s.o. | C | s.o. | 0 | tonnes
|  | E410 | s.o. | D | s.o. | 0 | tonnes
|  | E6010 | s.o. | B | s.o. | 0 | tonnes
|  | E6011 | s.o. | C | s.o. | 0 | tonnes
|  | E6012 | s.o. | D | s.o. | 0 | tonnes
|  | E6013 | s.o. | B | s.o. | 0 | tonnes
|  | E7018 | s.o. | C | s.o. | 0 | tonnes
|  | E7024 | s.o. | C | s.o. | 0 | tonnes
|  | E7028 | s.o. | C | s.o. | 0 | tonnes
|  | E8018 | s.o. | C | s.o. | 0 | tonnes
|  | E9015 | s.o. | D | s.o. | 0 | tonnes
|  | E9018 | s.o. | C | s.o. | 0 | tonnes
|  | ECoCr | s.o. | C | s.o. | 0 | tonnes
|  | ENi-Cl | s.o. | C | s.o. | 0 | tonnes
|  | ENiCrMo | s.o. | C | s.o. | 0 | tonnes
|  | ENi-Cu | s.o. | C | s.o. | 0 | tonnes
|  | GMAW - E308L | s.o. | C | s.o. | 0 | tonnes
|  | E70S | s.o. | A | s.o. | 0 | tonnes
|  | ER1260 | s.o. | D | s.o. | 0 | tonnes
|  | ER5154 | s.o. | D | s.o. | 0 | tonnes
|  | ER316 | s.o. | C | s.o. | 0 | tonnes
|  | ERNiCrMo | s.o. | C | s.o. | 0 | tonnes
|  | ERNiCu | s.o. | C | s.o. | 0 | tonnes
|  | FCAW - E110 | s.o. | D | s.o. | 0 | tonnes
|  | E11018 | s.o. | D | s.o. | 0 | tonnes
|  | E308LT | s.o. | C | s.o. | 0 | tonnes
|  | E316LT | s.o. | B | s.o. | 0 | tonnes
|  | E70T | s.o. | B | s.o. | 0 | tonnes
|  | E71T | s.o. | B | s.o. | 0 | tonnes
|  | SAW - EM12K | s.o. | C | s.o. | 0 | tonnes
|  | Total des rejets de PM2,5 produits par le soudage à l'arc électrique |  |  |  | 0 | tonnes
* Il n'y a pas de numéro du CAS unique pour cette substance.
s.o. = sans objet

## Rejets - partie 5
Rejets - partie 5
Nom de la substance | Numéro du CAS | Facteur d'émission | Taux d'activité de l'onglet d'entrée | Total des rejets | Unités | Total des rejets jusqu'à 3 décimales | Unités
Aucune information n'est disponible concernant les substances de la partie 5.